## Sheet1
监测年 | 监测月 | 监测日 | 监测时 | 省 | 市 | 县 | 企业名称 | 企业类别 | 行业类别 | 名录类别 | 报送日期 | 监测点名称 | 排放标准类型 | 排放标准名称 | 标准条目 | 废气生产负荷(%) | 废气流量(m³/h) | 废气温度(°C) | 废气湿度(%) | 废气含氧量(%) | 废气流速(m/s) | 监测项目名称 | 项目监测日期 | 废气实测结果 | 废气折算结果 | 取值单位 | 排放上限 | 排放下限 | 是否有评价限值 | 是否超标 | 超标倍数
2024 | 11 | 06 | 00 | 江西省 | 景德镇市 | 昌江区 | 江西富祥药业股份有限公司 | 工业企业 | 2710¦化学药品原料药制造 | 水环境,地下水,大气环境,土壤污染监管 | 2024-12-05 | DA001(1) | 地方标准 | 挥发性有机物排放标准第3部分医药制造业(DB36 /1101.3-2019) | 挥发性有机物排放标准 | 100 | 29613 | 35 | 6.2 |  | 12.7 | 丙酮 | 2024-11-06 | 1.06 | 1.06 | mg/m3 | 40 |  | 是 | 否
2024 | 11 | 06 | 00 | 江西省 | 景德镇市 | 昌江区 | 江西富祥药业股份有限公司 | 工业企业 | 2710¦化学药品原料药制造 | 水环境,地下水,大气环境,土壤污染监管 | 2024-12-05 | DA001(1) | 国家标准 | 制药工业大气污染物排放标准(GB37823-2019) | （表3）燃烧装置大气污染物排放限值,燃烧（焚烧、氧化）装置排气筒 | 100 | 27234 | 31.3 | 3.6 | 14.5 | 11.1 | 氮氧化物 | 2024-11-06 | 19 | 19 | mg/m3 | 200 |  | 是 | 否
2024 | 11 | 06 | 00 | 江西省 | 景德镇市 | 昌江区 | 江西富祥药业股份有限公司 | 工业企业 | 2710¦化学药品原料药制造 | 水环境,地下水,大气环境,土壤污染监管 | 2024-12-05 | DA001(1) | 地方标准 | 挥发性有机物排放标准第3部分医药制造业(DB36 /1101.3-2019) | 挥发性有机物排放标准 | 100 | 29613 | 35 | 6.2 |  | 12.7 | 乙酸乙酯 | 2024-11-06 | <0.006 | <0.006 | mg/m3 | 40 |  | 是 | 否
2024 | 11 | 06 | 00 | 江西省 | 景德镇市 | 昌江区 | 江西富祥药业股份有限公司 | 工业企业 | 2710¦化学药品原料药制造 | 水环境,地下水,大气环境,土壤污染监管 | 2024-12-05 | DA001(1) | 国家标准 | 制药工业大气污染物排放标准(GB37823-2019) | （表2）大气污染物特别排放限值,车间或生产设施排气筒,化学药品原料药制造、兽用药品原料药制造、生物药品制品制造、医药中间体生产和药物研发机构工艺废气 | 100 | 27234 | 31.3 | 3.6 | 14.5 | 11.1 | 氯化氢 | 2024-11-06 | 0.60 | 0.60 | mg/m3 | 30 |  | 是 | 否
2024 | 11 | 06 | 00 | 江西省 | 景德镇市 | 昌江区 | 江西富祥药业股份有限公司 | 工业企业 | 2710¦化学药品原料药制造 | 水环境,地下水,大气环境,土壤污染监管 | 2024-12-05 | DA001(1) | 国家标准 | 制药工业大气污染物排放标准(GB37823-2019) | （表3）燃烧装置大气污染物排放限值,燃烧（焚烧、氧化）装置排气筒 | 100 | 27234 | 31.3 | 3.6 | 14.5 | 11.1 | 二氧化硫 | 2024-11-06 | 8 | 8 | mg/m3 | 200 |  | 是 | 否
2024 | 11 | 06 | 00 | 江西省 | 景德镇市 | 昌江区 | 江西富祥药业股份有限公司 | 工业企业 | 2710¦化学药品原料药制造 | 水环境,地下水,大气环境,土壤污染监管 | 2024-12-05 | DA001(1) | 地方标准 | 挥发性有机物排放标准第3部分医药制造业(DB36 /1101.3-2019) | 挥发性有机物排放标准 | 100 | 27234 | 31.3 | 3.6 | 14.5 | 11.1 | 甲苯 | 2024-11-06 | 0.0302 | 0.0302 | mg/m3 | 20 |  | 是 | 否
2024 | 11 | 06 | 00 | 江西省 | 景德镇市 | 昌江区 | 江西富祥药业股份有限公司 | 工业企业 | 2710¦化学药品原料药制造 | 水环境,地下水,大气环境,土壤污染监管 | 2024-12-05 | DA001(1) | 国家标准 | 制药工业大气污染物排放标准(GB37823-2019) | （表1）大气污染物排放限值,车间或生产设施排气筒,化学药品原料药制造、兽用药品原料药制造、生物药品制品制造、医药中间体生产和药物研发机构工艺废气 | 100 | 27234 | 31.3 | 3.6 | 14.5 | 11.1 | 颗粒物 | 2024-11-06 | 2.3 | 2.3 | mg/m3 | 30 |  | 是 | 否
2024 | 11 | 06 | 00 | 江西省 | 景德镇市 | 昌江区 | 江西富祥药业股份有限公司 | 工业企业 | 2710¦化学药品原料药制造 | 水环境,地下水,大气环境,土壤污染监管 | 2024-12-05 | DA001(1) | 地方标准 | 挥发性有机物排放标准第3部分医药制造业(DB36 /1101.3-2019) | 挥发性有机物排放标准 | 100 | 29613 | 35 | 6.2 |  | 12.7 | 甲醇 | 2024-11-06 | <2 | <2 | mg/m3 | 30 |  | 是 | 否
2024 | 11 | 06 | 00 | 江西省 | 景德镇市 | 昌江区 | 江西富祥药业股份有限公司 | 工业企业 | 2710¦化学药品原料药制造 | 水环境,地下水,大气环境,土壤污染监管 | 2024-12-05 | DA001(1) | 地方标准 | 挥发性有机物排放标准第3部分医药制造业(DB36 /1101.3-2019) | 挥发性有机物排放标准 | 100 | 28751 | 37 | 6 |  | 12.3 | 非甲烷总烃 | 2024-11-06 | 0.29 | 0.29 | mg/m3 | 80 |  | 是 | 否
2024 | 11 | 06 | 00 | 江西省 | 景德镇市 | 昌江区 | 江西富祥药业股份有限公司 | 工业企业 | 2710¦化学药品原料药制造 | 水环境,地下水,大气环境,土壤污染监管 | 2024-12-05 | DA001(1) | 地方标准 | 挥发性有机物排放标准第3部分医药制造业(DB36 /1101.3-2019) | 挥发性有机物排放标准 | 100 | 29613 | 35 | 6.2 |  | 12.7 | 挥发性有机物 | 2024-11-06 | 1.18 | 1.18 | mg/m3 | 100 |  | 是 | 否
2024 | 11 | 26 | 00 | 江西省 | 景德镇市 | 昌江区 | 江西祥太生命科学有限公司 | 工业企业 | 2710¦化学药品原料药制造 | 水环境,大气环境,土壤污染监管 | 2024-12-24 | DA002：RTO废气排放口(1) | 地方标准 | 挥发性有机物排放标准 第3部分：医药制造业(DB36/1101.3-2019) | 表1 挥发性有机物有组织排放浓度限值 | 100 | 9222 | 38.9 | 3.1 |  | 6 | 丙酮 | 2024-11-26 | 3.62 | 3.62 | mg/m3 | 40 |  | 是 | 否
2024 | 11 | 26 | 00 | 江西省 | 景德镇市 | 昌江区 | 江西祥太生命科学有限公司 | 工业企业 | 2710¦化学药品原料药制造 | 水环境,大气环境,土壤污染监管 | 2024-12-24 | DA002：RTO废气排放口(1) | 地方标准 | 挥发性有机物排放标准 第2部分：有机化工行业[地标](DB36/1101.2-2019) | 表2 废气中有机特征污染物及排放限值 | 100 | 9222 | 38.9 | 3.1 |  | 6 | 正己烷 | 2024-11-26 | 0.005 | 0.005 | mg/m3 | 50 |  | 是 | 否
2024 | 11 | 26 | 00 | 江西省 | 景德镇市 | 昌江区 | 江西祥太生命科学有限公司 | 工业企业 | 2710¦化学药品原料药制造 | 水环境,大气环境,土壤污染监管 | 2024-12-24 | DA002：RTO废气排放口(1) | 地方标准 | 挥发性有机物排放标准 第3部分：医药制造业(DB36/1101.3-2019) | 表1 挥发性有机物有组织排放浓度限值 | 100 | 9222 | 38.9 | 3.1 |  | 6 | 乙酸乙酯 | 2024-11-26 | 0.046 | 0.046 | mg/m3 | 40 |  | 是 | 否
2024 | 11 | 26 | 00 | 江西省 | 景德镇市 | 昌江区 | 江西祥太生命科学有限公司 | 工业企业 | 2710¦化学药品原料药制造 | 水环境,大气环境,土壤污染监管 | 2024-12-24 | DA002：RTO废气排放口(1) | 地方标准 | 挥发性有机物排放标准 第3部分：医药制造业(DB36/1101.3-2019) | 表1 挥发性有机物有组织排放浓度限值 | 100 | 9222 | 38.9 | 3.1 |  | 6 | 非甲烷总烃 | 2024-11-26 | 8.99 | 8.99 | mg/m3 | 80 |  | 是 | 否
2024 | 11 | 26 | 00 | 江西省 | 景德镇市 | 昌江区 | 江西祥太生命科学有限公司 | 工业企业 | 2710¦化学药品原料药制造 | 水环境,大气环境,土壤污染监管 | 2024-12-24 | DA002：RTO废气排放口(1) | 地方标准 | 挥发性有机物排放标准 第3部分：医药制造业(DB36/1101.3-2019) | 表1 挥发性有机物有组织排放浓度限值 | 100 | 9222 | 38.9 | 3.1 |  | 6 | 甲苯 | 2024-11-26 | 0.110 | 0.110 | mg/m3 | 20 |  | 是 | 否
2024 | 11 | 26 | 00 | 江西省 | 景德镇市 | 昌江区 | 江西祥太生命科学有限公司 | 工业企业 | 2710¦化学药品原料药制造 | 水环境,大气环境,土壤污染监管 | 2024-12-24 | 他唑巴坦工艺废气排放口DA001(1) | 地方标准 | 挥发性有机物排放标准 第3部分：医药制造业(DB36/1101.3-2019) | 表1 挥发性有机物有组织排放浓度限值 | 80 | 519 | 26.6 | 3.8 |  | 9.3 | 总挥发性有机物 | 2024-11-26 | 7.68 | 7.68 | mg/m3 | 100 |  | 是 | 否
2024 | 11 | 26 | 00 | 江西省 | 景德镇市 | 昌江区 | 江西祥太生命科学有限公司 | 工业企业 | 2710¦化学药品原料药制造 | 水环境,大气环境,土壤污染监管 | 2024-12-24 | 他唑巴坦工艺废气排放口DA001(1) | 地方标准 | 挥发性有机物排放标准 第3部分：医药制造业(DB36/1101.3-2019) | 表1 挥发性有机物有组织排放浓度限值 | 80 | 519 | 26.6 | 3.8 |  | 9.3 | 非甲烷总烃 | 2024-11-26 | 13.3 | 13.3 | mg/m3 | 80 |  | 是 | 否
2024 | 11 | 26 | 00 | 江西省 | 景德镇市 | 昌江区 | 江西祥太生命科学有限公司 | 工业企业 | 2710¦化学药品原料药制造 | 水环境,大气环境,土壤污染监管 | 2024-12-24 | 好氧废气排放口DA004(1) | 国家标准 | 恶臭污染物排放标准(GB14554-93) | （表2）恶臭污染物排放标准值,排气筒高度15m | 80 | 7451 | 27.4 | 3.6 |  | 6.1 | 臭气浓度 | 2024-11-26 | 333 | 333 | 无量纲 | 2000 |  | 是 | 否
2024 | 11 | 26 | 00 | 江西省 | 景德镇市 | 昌江区 | 江西祥太生命科学有限公司 | 工业企业 | 2710¦化学药品原料药制造 | 水环境,大气环境,土壤污染监管 | 2024-12-24 | 好氧废气排放口DA004(1) | 地方标准 | 挥发性有机物排放标准 第3部分：医药制造业(DB36/1101.3-2019) | 表1 挥发性有机物有组织排放浓度限值 | 80 | 7451 | 27.4 | 3.6 |  | 6.1 | 总挥发性有机物 | 2024-11-26 | 1.66 | 1.66 | mg/m3 | 100 |  | 是 | 否
2024 | 11 | 26 | 00 | 江西省 | 景德镇市 | 昌江区 | 江西祥太生命科学有限公司 | 工业企业 | 2710¦化学药品原料药制造 | 水环境,大气环境,土壤污染监管 | 2024-12-24 | DA002：RTO废气排放口(1) | 地方标准 | 挥发性有机物排放标准 第3部分：医药制造业(DB36/1101.3-2019) | 表1 挥发性有机物有组织排放浓度限值 | 100 | 9222 | 38.9 | 3.1 |  | 6 | 酚类 | 2024-11-26 | <0.3 | <0.3 | mg/m3 | 20 |  | 是 | 否
2024 | 11 | 26 | 00 | 江西省 | 景德镇市 | 昌江区 | 江西祥太生命科学有限公司 | 工业企业 | 2710¦化学药品原料药制造 | 水环境,大气环境,土壤污染监管 | 2024-12-24 | DA002：RTO废气排放口(1) | 地方标准 | 挥发性有机物排放标准 第3部分：医药制造业(DB36/1101.3-2019) | 表1 挥发性有机物有组织排放浓度限值 | 100 | 9222 | 38.9 | 3.1 |  | 6 | 总挥发性有机物 | 2024-11-26 | 4.39 | 4.39 | mg/m3 | 100 |  | 是 | 否
2024 | 11 | 26 | 00 | 江西省 | 景德镇市 | 昌江区 | 江西祥太生命科学有限公司 | 工业企业 | 2710¦化学药品原料药制造 | 水环境,大气环境,土壤污染监管 | 2024-12-24 | 好氧废气排放口DA004(1) | 地方标准 | 挥发性有机物排放标准 第3部分：医药制造业(DB36/1101.3-2019) | 表1 挥发性有机物有组织排放浓度限值 | 80 | 7451 | 27.4 | 3.6 |  | 6.1 | 非甲烷总烃 | 2024-11-26 | 7.41 | 7.41 | mg/m3 | 80 |  | 是 | 否
2024 | 11 | 26 | 00 | 江西省 | 景德镇市 | 昌江区 | 江西祥太生命科学有限公司 | 工业企业 | 2710¦化学药品原料药制造 | 水环境,大气环境,土壤污染监管 | 2024-12-24 | DA002：RTO废气排放口(1) | 国家标准 | 恶臭污染物排放标准(GB14554-93) | （表2）恶臭污染物排放标准值,排气筒高度25m | 100 | 9222 | 38.9 | 3.1 |  | 6 | 臭气浓度 | 2024-11-26 | 302 | 302 | 无量纲 | 6000 |  | 是 | 否
2024 | 11 | 27 | 00 | 江西省 | 景德镇市 | 昌江区 | 江西跃华药业有限公司 | 工业企业 | 2710¦化学药品原料药制造 | 水环境,大气环境,土壤污染监管 | 2024-12-10 | DA003：精烘车间废气排口 | 地方标准 | 挥发性有机物排放标准第3部分医药制造业(DB36 /1101.3-2019) | 挥发性有机物排放标准 |  | 7761 | 28.6 | 3.1 |  | 6.4 | 挥发性有机物 | 2024-11-27 | 1.55 | 1.55 | mg/m3 | 100 |  | 是 | 否
2024 | 11 | 27 | 00 | 江西省 | 景德镇市 | 昌江区 | 江西跃华药业有限公司 | 工业企业 | 2710¦化学药品原料药制造 | 水环境,大气环境,土壤污染监管 | 2024-12-10 | DA003：精烘车间废气排口 | 地方标准 | 挥发性有机物排放标准第3部分医药制造业(DB36 /1101.3-2019) | 挥发性有机物排放标准 |  | 7761 | 28.6 | 3.1 |  | 6.4 | 非甲烷总烃 | 2024-11-27 | 3.87 | 3.87 | mg/m3 | 80 |  | 是 | 否
2024 | 11 | 27 | 00 | 江西省 | 景德镇市 | 昌江区 | 江西跃华药业有限公司 | 工业企业 | 2710¦化学药品原料药制造 | 水环境,大气环境,土壤污染监管 | 2024-12-10 | DA002：粗品车间2号废气排口 | 地方标准 | 挥发性有机物排放标准第3部分医药制造业(DB36 /1101.3-2019) | 挥发性有机物排放标准 |  | 7978 | 29.2 | 3.4 |  | 6.6 | 甲醇 | 2024-11-27 | 12 | 12 | mg/m3 | 30 |  | 是 | 否
2024 | 11 | 27 | 00 | 江西省 | 景德镇市 | 昌江区 | 江西跃华药业有限公司 | 工业企业 | 2710¦化学药品原料药制造 | 水环境,大气环境,土壤污染监管 | 2024-12-10 | DA004： 回收车间废气排口 | 地方标准 | 挥发性有机物排放标准第3部分医药制造业(DB36 /1101.3-2019) | 挥发性有机物排放标准 |  | 2729 | 27.8 | 3.2 |  | 2.2 | 非甲烷总烃 | 2024-11-27 | 4.07 | 4.07 | mg/m3 | 80 |  | 是 | 否
2024 | 11 | 27 | 00 | 江西省 | 景德镇市 | 昌江区 | 江西跃华药业有限公司 | 工业企业 | 2710¦化学药品原料药制造 | 水环境,大气环境,土壤污染监管 | 2024-12-10 | DA006：污水处理站及危废间废气排放口 | 地方标准 | 江西跃华药业有限公司排污许可证(91360200158810329D001P) | 江西跃华药业有限公司排污许可证 |  | 6116 | 26.7 | 3.3 |  | 6.8 | 臭气浓度 | 2024-11-27 | 360 | 360 | 无量纲 | 3200 |  | 是 | 否
2024 | 11 | 27 | 00 | 江西省 | 景德镇市 | 昌江区 | 江西跃华药业有限公司 | 工业企业 | 2710¦化学药品原料药制造 | 水环境,大气环境,土壤污染监管 | 2024-12-10 | DA006：污水处理站及危废间废气排放口 | 地方标准 | 江西跃华药业有限公司排污许可证(91360200158810329D001P) | 江西跃华药业有限公司排污许可证 | 86.7 | 8386 | 15.5 | 12.2 |  | 7.2 | 硫化氢 | 2024-11-27 | 0.019 | 0.019 | kg/h | 0.48 |  | 是 | 否
2024 | 11 | 27 | 00 | 江西省 | 景德镇市 | 昌江区 | 江西跃华药业有限公司 | 工业企业 | 2710¦化学药品原料药制造 | 水环境,大气环境,土壤污染监管 | 2024-12-10 | DA004： 回收车间废气排口 | 地方标准 | 挥发性有机物排放标准第3部分医药制造业(DB36 /1101.3-2019) | 挥发性有机物排放标准 |  | 2729 | 27.8 | 3.2 |  | 2.2 | 挥发性有机物 | 2024-11-27 | 2.96 | 2.96 | mg/m3 | 100 |  | 是 | 否
2024 | 11 | 27 | 00 | 江西省 | 景德镇市 | 昌江区 | 江西跃华药业有限公司 | 工业企业 | 2710¦化学药品原料药制造 | 水环境,大气环境,土壤污染监管 | 2024-12-10 | DA001：粗品车间1号废气排口 | 地方标准 | 挥发性有机物排放标准第3部分医药制造业(DB36 /1101.3-2019) | 挥发性有机物排放标准 |  | 4761 | 27.3 | 2.9 |  | 3.9 | 甲苯 | 2024-11-27 | 0.039 | 0.039 | mg/m3 | 20 |  | 是 | 否
2024 | 11 | 27 | 00 | 江西省 | 景德镇市 | 昌江区 | 江西跃华药业有限公司 | 工业企业 | 2710¦化学药品原料药制造 | 水环境,大气环境,土壤污染监管 | 2024-12-10 | DA002：粗品车间2号废气排口 | 国家标准 | 制药工业大气污染物排放标准(GB37823-2019) | （表1）大气污染物排放限值,车间或生产设施排气筒,化学药品原料药制造、兽用药品原料药制造、生物药品制品制造、医药中间体生产和药物研发机构工艺废气 | 86.7 | 3369 | 19.2 | 2.5 |  | 2.7 | 氨 | 2024-11-27 | 0.25 | 0.25 | mg/m3 | 30 |  | 是 | 否
2024 | 11 | 27 | 00 | 江西省 | 景德镇市 | 昌江区 | 江西跃华药业有限公司 | 工业企业 | 2710¦化学药品原料药制造 | 水环境,大气环境,土壤污染监管 | 2024-12-10 | DA006：污水处理站及危废间废气排放口 | 地方标准 | 江西跃华药业有限公司排污许可证(91360200158810329D001P) | 江西跃华药业有限公司排污许可证 | 86.7 | 8386 | 15.5 | 12.2 |  | 7.2 | 氨（氨气） | 2024-11-27 | 0.63 | 0.63 | kg/h | 7.18 |  | 是 | 否
2024 | 11 | 27 | 00 | 江西省 | 景德镇市 | 昌江区 | 江西跃华药业有限公司 | 工业企业 | 2710¦化学药品原料药制造 | 水环境,大气环境,土壤污染监管 | 2024-12-10 | DA004： 回收车间废气排口 | 国家标准 | 大气污染物综合排放标准(GB16297-1996) | （表2）新污染源大气污染物排放限值（1997年1月1日起）,最高允许排放浓度,通用 | 86.7 | 4172 | 16.8 | 2.7 |  | 3.3 | 苯胺类 | 2024-11-27 | <0.5 | <0.5 | mg/m3 | 20 |  | 是 | 否
2024 | 11 | 27 | 00 | 江西省 | 景德镇市 | 昌江区 | 江西跃华药业有限公司 | 工业企业 | 2710¦化学药品原料药制造 | 水环境,大气环境,土壤污染监管 | 2024-12-10 | DA004： 回收车间废气排口 | 地方标准 | 挥发性有机物排放标准第3部分医药制造业(DB36 /1101.3-2019) | 挥发性有机物排放标准 |  | 2729 | 27.8 | 3.2 |  | 2.2 | 甲醇 | 2024-11-27 | 8 | 8 | mg/m3 | 30 |  | 是 | 否
2024 | 11 | 27 | 00 | 江西省 | 景德镇市 | 昌江区 | 江西跃华药业有限公司 | 工业企业 | 2710¦化学药品原料药制造 | 水环境,大气环境,土壤污染监管 | 2024-12-10 | DA001：粗品车间1号废气排口 | 地方标准 | 挥发性有机物排放标准第3部分医药制造业(DB36 /1101.3-2019) | 挥发性有机物排放标准 |  | 4761 | 27.3 | 2.9 |  | 3.9 | 甲醇 | 2024-11-27 | 4 | 4 | mg/m3 | 30 |  | 是 | 否
2024 | 11 | 27 | 00 | 江西省 | 景德镇市 | 昌江区 | 江西跃华药业有限公司 | 工业企业 | 2710¦化学药品原料药制造 | 水环境,大气环境,土壤污染监管 | 2024-12-10 | DA002：粗品车间2号废气排口 | 地方标准 | 挥发性有机物排放标准第3部分医药制造业(DB36 /1101.3-2019) | 挥发性有机物排放标准 |  | 7978 | 29.2 | 3.4 |  | 6.6 | 挥发性有机物 | 2024-11-27 | 1.75 | 1.75 | mg/m3 | 100 |  | 是 | 否
2024 | 11 | 27 | 00 | 江西省 | 景德镇市 | 昌江区 | 江西跃华药业有限公司 | 工业企业 | 2710¦化学药品原料药制造 | 水环境,大气环境,土壤污染监管 | 2024-12-10 | DA006：污水处理站及危废间废气排放口 | 地方标准 | 挥发性有机物排放标准第3部分医药制造业(DB36 /1101.3-2019) | 挥发性有机物排放标准 |  | 6116 | 26.7 | 3.3 |  | 6.8 | 挥发性有机物 | 2024-11-27 | 1.03 | 1.03 | mg/m3 | 100 |  | 是 | 否
2024 | 11 | 27 | 00 | 江西省 | 景德镇市 | 昌江区 | 江西跃华药业有限公司 | 工业企业 | 2710¦化学药品原料药制造 | 水环境,大气环境,土壤污染监管 | 2024-12-10 | DA004： 回收车间废气排口 | 地方标准 | 挥发性有机物排放标准第3部分医药制造业(DB36 /1101.3-2019) | 挥发性有机物排放标准 |  | 2729 | 27.8 | 3.2 |  | 2.2 | 甲苯 | 2024-11-27 | 2.15 | 2.15 | mg/m3 | 20 |  | 是 | 否
2024 | 11 | 27 | 00 | 江西省 | 景德镇市 | 昌江区 | 江西跃华药业有限公司 | 工业企业 | 2710¦化学药品原料药制造 | 水环境,大气环境,土壤污染监管 | 2024-12-10 | DA002：粗品车间2号废气排口 | 地方标准 | 挥发性有机物排放标准第3部分医药制造业(DB36 /1101.3-2019) | 挥发性有机物排放标准 |  | 7978 | 29.2 | 3.4 |  | 6.6 | 非甲烷总烃 | 2024-11-27 | 3.90 | 3.90 | mg/m3 | 80 |  | 是 | 否
2024 | 11 | 27 | 00 | 江西省 | 景德镇市 | 昌江区 | 江西跃华药业有限公司 | 工业企业 | 2710¦化学药品原料药制造 | 水环境,大气环境,土壤污染监管 | 2024-12-10 | DA004： 回收车间废气排口 | 国家标准 | 制药工业大气污染物排放标准(GB37823-2019) | （表1）大气污染物排放限值,车间或生产设施排气筒,化学药品原料药制造、兽用药品原料药制造、生物药品制品制造、医药中间体生产和药物研发机构工艺废气 | 86.7 | 4172 | 16.8 | 2.7 |  | 3.3 | 氨 | 2024-11-27 | 0.55 | 0.55 | mg/m3 | 30 |  | 是 | 否
2024 | 11 | 27 | 00 | 江西省 | 景德镇市 | 昌江区 | 江西跃华药业有限公司 | 工业企业 | 2710¦化学药品原料药制造 | 水环境,大气环境,土壤污染监管 | 2024-12-10 | DA001：粗品车间1号废气排口 | 地方标准 | 挥发性有机物排放标准第3部分医药制造业(DB36 /1101.3-2019) | 挥发性有机物排放标准 |  | 4761 | 27.3 | 2.9 |  | 3.9 | 非甲烷总烃 | 2024-11-27 | 9.28 | 9.28 | mg/m3 | 80 |  | 是 | 否
2024 | 11 | 27 | 00 | 江西省 | 景德镇市 | 昌江区 | 江西跃华药业有限公司 | 工业企业 | 2710¦化学药品原料药制造 | 水环境,大气环境,土壤污染监管 | 2024-12-10 | DA001：粗品车间1号废气排口 | 地方标准 | 挥发性有机物排放标准第3部分医药制造业(DB36 /1101.3-2019) | 挥发性有机物排放标准 |  | 4761 | 27.3 | 2.9 |  | 3.9 | 挥发性有机物 | 2024-11-27 | 0.509 | 0.509 | mg/m3 | 100 |  | 是 | 否
2024 | 11 | 19 | 00 | 江西省 | 景德镇市 | 浮梁县 | 江西昌河汽车有限责任公司 | 工业企业 | 361¦汽车整车制造 |  | 2024-12-10 | 锅炉废气出口2（DA002）(1) | 国家标准 | 锅炉大气污染物排放标准(GB13271-2014) | （表2）新建锅炉大气污染物排放浓度限值（2014年7月1日起新建锅炉）,烟囱排放口,燃煤锅炉 | 33 | 2646 | 80.7 | 4.4 | 11.72 | 6.3 | 林格曼黑度 | 2024-11-19 | <1 | <1 | 级 | 1 |  | 是 | 否
2024 | 11 | 19 | 00 | 江西省 | 景德镇市 | 浮梁县 | 江西昌河汽车有限责任公司 | 工业企业 | 361¦汽车整车制造 |  | 2024-12-10 | 锅炉废气出口2（DA002）(1) | 国家标准 | 锅炉大气污染物排放标准(GB13271-2014) | （表2）新建锅炉大气污染物排放浓度限值（2014年7月1日起新建锅炉）,烟囱或烟道,燃气锅炉 | 33 | 2646 | 80.7 | 4.4 | 11.72 | 6.3 | 氮氧化物 | 2024-11-19 | 44 | 84 | mg/m3 | 200 |  | 是 | 否
2024 | 11 | 19 | 00 | 江西省 | 景德镇市 | 浮梁县 | 江西昌河汽车有限责任公司 | 工业企业 | 361¦汽车整车制造 |  | 2024-12-10 | 锅炉废气出口2（DA002）(1) | 国家标准 | 锅炉大气污染物排放标准(GB13271-2014) | （表2）新建锅炉大气污染物排放浓度限值（2014年7月1日起新建锅炉）,烟囱或烟道,燃气锅炉 | 33 | 2646 | 80.7 | 4.4 | 11.72 | 6.3 | 二氧化硫 | 2024-11-19 | 2 | 4 | mg/m3 | 50 |  | 是 | 否
2024 | 11 | 19 | 00 | 江西省 | 景德镇市 | 浮梁县 | 江西昌河汽车有限责任公司 | 工业企业 | 361¦汽车整车制造 |  | 2024-12-10 | 锅炉废气出口2（DA002）(1) | 国家标准 | 锅炉大气污染物排放标准(GB13271-2014) | （表2）新建锅炉大气污染物排放浓度限值（2014年7月1日起新建锅炉）,烟囱或烟道,燃气锅炉 | 33 | 2646 | 80.7 | 4.4 | 11.72 | 6.3 | 颗粒物 | 2024-11-19 | <1 | <1.9 | mg/m3 | 20 |  | 是 | 否
2024 | 11 | 20 | 00 | 江西省 | 景德镇市 | 浮梁县 | 江西昌河汽车有限责任公司 | 工业企业 | 361¦汽车整车制造 |  | 2024-12-10 | DA005喷漆和调漆净化器出口(1) | 地方标准 | 挥发性有机物排放标准 第5部分：汽车制造业[地标](DB36/1101.5-2019) | 表1 有组织挥发性有机物排放限值 | 33 | 182430 | 30 | 2.1 |  | 1.2 | 非甲烷总烃 | 2024-11-20 | 7.66 | 7.66 | mg/m3 | 30 |  | 是 | 否
2024 | 11 | 20 | 00 | 江西省 | 景德镇市 | 浮梁县 | 江西昌河汽车有限责任公司 | 工业企业 | 361¦汽车整车制造 |  | 2024-12-10 | DA005喷漆和调漆净化器出口(1) | 地方标准 | 挥发性有机物排放标准 第5部分：汽车制造业[地标](DB36/1101.5-2019) | 表1 有组织挥发性有机物排放限值 | 33 | 353221 | 20.2 | 4 | 19.06 | 2.3 | 苯系物 | 2024-11-20 | 5.6081 | 5.6081 | mg/m3 | 20 |  | 是 | 否
2024 | 11 | 20 | 00 | 江西省 | 景德镇市 | 浮梁县 | 江西昌河汽车有限责任公司 | 工业企业 | 361¦汽车整车制造 |  | 2024-12-10 | DA006 烘干废气出口(1) | 国家标准 | 大气污染物综合排放标准(GB16297-1996) | （表2）新污染源大气污染物排放限值（1997年1月1日起）,最高允许排放浓度,硫、二氧化硫、硫酸和其他含硫化合物使用 | 33 | 7493 | 115.4 | 3.8 | 19.49 | 11.6 | 二氧化硫 | 2024-11-20 | <2 | <2 | mg/m3 | 550 |  | 是 | 否
2024 | 11 | 20 | 00 | 江西省 | 景德镇市 | 浮梁县 | 江西昌河汽车有限责任公司 | 工业企业 | 361¦汽车整车制造 |  | 2024-12-10 | DA006 烘干废气出口(1) | 地方标准 | 挥发性有机物排放标准 第5部分：汽车制造业[地标](DB36/1101.5-2019) | 表1 有组织挥发性有机物排放限值 | 33 | 7493 | 115.4 | 3.8 | 19.49 | 11.6 | 苯系物 | 2024-11-20 | 0.0661 | 0.0661 | mg/m3 | 20 |  | 是 | 否
2024 | 11 | 20 | 00 | 江西省 | 景德镇市 | 浮梁县 | 江西昌河汽车有限责任公司 | 工业企业 | 361¦汽车整车制造 |  | 2024-12-10 | DA006 烘干废气出口(1) | 国家标准 | 大气污染物综合排放标准(GB16297-1996) | （表2）新污染源大气污染物排放限值（1997年1月1日起）,最高允许排放浓度,硝酸使用和其他 | 33 | 7493 | 115.4 | 3.8 | 19.49 | 11.6 | 氮氧化物 | 2024-11-20 | 16 | 16 | mg/m3 | 240 |  | 是 | 否
2024 | 11 | 20 | 00 | 江西省 | 景德镇市 | 浮梁县 | 江西昌河汽车有限责任公司 | 工业企业 | 361¦汽车整车制造 |  | 2024-12-10 | DA005喷漆和调漆净化器出口(1) | 地方标准 | 挥发性有机物排放标准 第5部分：汽车制造业[地标](DB36/1101.5-2019) | 表1 有组织挥发性有机物排放限值 | 33 | 353221 | 20.2 | 4 | 19.06 | 2.3 | 二甲苯（总量） | 2024-11-20 | 4.459 | 4.459 | mg/m3 | 12 |  | 是 | 否
2024 | 11 | 20 | 00 | 江西省 | 景德镇市 | 浮梁县 | 江西昌河汽车有限责任公司 | 工业企业 | 361¦汽车整车制造 |  | 2024-12-10 | DA005喷漆和调漆净化器出口(1) | 国家标准 | 大气污染物综合排放标准(GB16297-1996) | （表2）新污染源大气污染物排放限值（1997年1月1日起）,最高允许排放浓度,硝酸使用和其他 | 33 | 353221 | 20.2 | 4 | 19.06 | 2.3 | 氮氧化物 | 2024-11-20 | <2 | <2 | mg/m3 | 240 |  | 是 | 否
2024 | 11 | 20 | 00 | 江西省 | 景德镇市 | 浮梁县 | 江西昌河汽车有限责任公司 | 工业企业 | 361¦汽车整车制造 |  | 2024-12-10 | DA006 烘干废气出口(1) | 地方标准 | 挥发性有机物排放标准 第5部分：汽车制造业[地标](DB36/1101.5-2019) | 表1 有组织挥发性有机物排放限值 | 33 | 7493 | 115.4 | 3.8 | 19.49 | 11.6 | 苯 | 2024-11-20 | 0.0264 | 0.0264 | mg/m3 | 1 |  | 是 | 否
2024 | 11 | 20 | 00 | 江西省 | 景德镇市 | 浮梁县 | 江西昌河汽车有限责任公司 | 工业企业 | 361¦汽车整车制造 |  | 2024-12-10 | DA005喷漆和调漆净化器出口(1) | 国家标准 | 大气污染物综合排放标准(GB16297-1996) | （表2）新污染源大气污染物排放限值（1997年1月1日起）,最高允许排放浓度,其他 | 33 | 353221 | 20.2 | 4 | 19.06 | 2.3 | 颗粒物 | 2024-11-20 | <1 | <1 | mg/m3 | 120 |  | 是 | 否
2024 | 11 | 20 | 00 | 江西省 | 景德镇市 | 浮梁县 | 江西昌河汽车有限责任公司 | 工业企业 | 361¦汽车整车制造 |  | 2024-12-10 | DA006 烘干废气出口(1) | 地方标准 | 挥发性有机物排放标准 第5部分：汽车制造业[地标](DB36/1101.5-2019) | 表1 有组织挥发性有机物排放限值 | 33 | 9366 | 45 | 3 |  | 6.2 | 非甲烷总烃 | 2024-11-20 | 6.93 | 6.93 | mg/m3 | 30 |  | 是 | 否
2024 | 11 | 20 | 00 | 江西省 | 景德镇市 | 浮梁县 | 江西昌河汽车有限责任公司 | 工业企业 | 361¦汽车整车制造 |  | 2024-12-10 | DA006 烘干废气出口(1) | 国家标准 | 大气污染物综合排放标准(GB16297-1996) | （表2）新污染源大气污染物排放限值（1997年1月1日起）,最高允许排放浓度,其他 | 33 | 7493 | 115.4 | 3.8 | 19.49 | 11.6 | 颗粒物 | 2024-11-20 | <1 | <1 | mg/m3 | 120 |  | 是 | 否
2024 | 11 | 20 | 00 | 江西省 | 景德镇市 | 浮梁县 | 江西昌河汽车有限责任公司 | 工业企业 | 361¦汽车整车制造 |  | 2024-12-10 | DA006 烘干废气出口(1) | 地方标准 | 挥发性有机物排放标准 第5部分：汽车制造业[地标](DB36/1101.5-2019) | 表1 有组织挥发性有机物排放限值 | 33 | 7493 | 115.4 | 3.8 | 19.49 | 11.6 | 甲苯 | 2024-11-20 | 0.0397 | 0.0397 | mg/m3 | 3 |  | 是 | 否
2024 | 11 | 20 | 00 | 江西省 | 景德镇市 | 浮梁县 | 江西昌河汽车有限责任公司 | 工业企业 | 361¦汽车整车制造 |  | 2024-12-10 | DA006 烘干废气出口(1) | 地方标准 | 挥发性有机物排放标准 第5部分：汽车制造业[地标](DB36/1101.5-2019) | 表1 有组织挥发性有机物排放限值 | 33 | 7493 | 115.4 | 3.8 | 19.49 | 11.6 | 二甲苯（总量） | 2024-11-20 | <0.0015 | <0.0015 | mg/m3 | 12 |  | 是 | 否
2024 | 11 | 20 | 00 | 江西省 | 景德镇市 | 浮梁县 | 江西昌河汽车有限责任公司 | 工业企业 | 361¦汽车整车制造 |  | 2024-12-10 | DA005喷漆和调漆净化器出口(1) | 地方标准 | 挥发性有机物排放标准 第5部分：汽车制造业[地标](DB36/1101.5-2019) | 表1 有组织挥发性有机物排放限值 | 33 | 353221 | 20.2 | 4 | 19.06 | 2.3 | 苯 | 2024-11-20 | <0.0015 | <0.0015 | mg/m3 | 1 |  | 是 | 否
2024 | 11 | 20 | 00 | 江西省 | 景德镇市 | 浮梁县 | 江西昌河汽车有限责任公司 | 工业企业 | 361¦汽车整车制造 |  | 2024-12-10 | DA005喷漆和调漆净化器出口(1) | 地方标准 | 挥发性有机物排放标准 第5部分：汽车制造业[地标](DB36/1101.5-2019) | 表1 有组织挥发性有机物排放限值 | 33 | 353221 | 20.2 | 4 | 19.06 | 2.3 | 甲苯 | 2024-11-20 | 0.0091 | 0.0091 | mg/m3 | 3 |  | 是 | 否
2024 | 11 | 21 | 00 | 江西省 | 景德镇市 | 浮梁县 | 江西昌河汽车有限责任公司 | 工业企业 | 361¦汽车整车制造 |  | 2024-12-10 | DA007 总装车辆检测废气出口(1) | 国家标准 | 大气污染物综合排放标准(GB16297-1996) | （表2）新污染源大气污染物排放限值（1997年1月1日起）,最高允许排放浓度,硝酸使用和其他 | 33 | 86343 | 24.1 | 2.6 | 20.87 | 10.5 | 氮氧化物 | 2024-11-21 | <2 | <2 | mg/m3 | 240 |  | 是 | 否
2024 | 11 | 21 | 00 | 江西省 | 景德镇市 | 浮梁县 | 江西昌河汽车有限责任公司 | 工业企业 | 361¦汽车整车制造 |  | 2024-12-10 | DA007 总装车辆检测废气出口(1) | 地方标准 | 挥发性有机物排放标准 第5部分：汽车制造业[地标](DB36/1101.5-2019) | 表1 有组织挥发性有机物排放限值 | 33 | 88660 | 19 | 3.4 |  | 10.7 | 非甲烷总烃 | 2024-11-21 | 7.55 | 7.55 | mg/m3 | 30 |  | 是 | 否
2024 | 11 | 21 | 00 | 江西省 | 景德镇市 | 浮梁县 | 江西昌河汽车有限责任公司 | 工业企业 | 361¦汽车整车制造 |  | 2024-12-10 | DA007 总装车辆检测废气出口(1) | 国家标准 | 大气污染物综合排放标准(GB16297-1996) | （表2）新污染源大气污染物排放限值（1997年1月1日起）,最高允许排放浓度,其他 | 33 | 86343 | 24.1 | 2.6 | 20.87 | 10.5 | 颗粒物 | 2024-11-21 | <1 | <1 | mg/m3 | 120 |  | 是 | 否
2024 | 11 | 18 | 00 | 江西省 | 景德镇市 | 浮梁县 | 江西峰盛科技集团有限公司 | 工业企业 | 3251¦铜压延加工 | 环境风险管控 | 2024-12-05 | 铜压延加工 | 国家标准 | 再生铜、铝、铅、锌工业污染物排放标准(GB31574-2015) | （表3）大气污染物排放限值,车间或生产设施排气筒,再生铅、再生铜 | 58.9 | 21673 | 33 | 2.8 |  | 6.4 | 锑及其化合物 | 2024-11-18 | <0.0008 | <0.0008 | mg/m3 | 1 |  | 是 | 否
2024 | 11 | 18 | 00 | 江西省 | 景德镇市 | 浮梁县 | 江西峰盛科技集团有限公司 | 工业企业 | 3251¦铜压延加工 | 环境风险管控 | 2024-12-05 | 铜压延加工 | 国家标准 | 再生铜、铝、铅、锌工业污染物排放标准(GB31574-2015) | （表3）大气污染物排放限值,车间或生产设施排气筒,再生铅、再生铜 | 58.9 | 21673 | 33 | 2.8 |  | 6.4 | 铅及其化合物 | 2024-11-18 | <0.002 | <0.002 | mg/m3 | 2 |  | 是 | 否
2024 | 11 | 18 | 00 | 江西省 | 景德镇市 | 浮梁县 | 江西峰盛科技集团有限公司 | 工业企业 | 3251¦铜压延加工 | 环境风险管控 | 2024-12-05 | 铜压延加工 | 国家标准 | 再生铜、铝、铅、锌工业污染物排放标准(GB31574-2015) | （表3）大气污染物排放限值,车间或生产设施排气筒,所有 | 58.9 | 23683 | 32.6 | 3.7 | 20.83 | 6.7 | 颗粒物 | 2024-11-18 | 8.6 | 8.6 | mg/m3 | 30 |  | 是 | 否
2024 | 11 | 18 | 00 | 江西省 | 景德镇市 | 浮梁县 | 江西峰盛科技集团有限公司 | 工业企业 | 3251¦铜压延加工 | 环境风险管控 | 2024-12-05 | 铜压延加工 | 国家标准 | 再生铜、铝、铅、锌工业污染物排放标准(GB31574-2015) | （表3）大气污染物排放限值,车间或生产设施排气筒,所有 | 58.9 | 23683 | 32.6 | 3.7 | 20.83 | 6.7 | 氮氧化物 | 2024-11-18 | 2 | 2 | mg/m3 | 200 |  | 是 | 否
2024 | 11 | 18 | 00 | 江西省 | 景德镇市 | 浮梁县 | 江西峰盛科技集团有限公司 | 工业企业 | 3251¦铜压延加工 | 环境风险管控 | 2024-12-05 | 铜压延加工 | 国家标准 | 再生铜、铝、铅、锌工业污染物排放标准(GB31574-2015) | （表3）大气污染物排放限值,车间或生产设施排气筒,所有 | 58.9 | 21673 | 33 | 2.8 |  | 6.4 | 铬及其化合物 | 2024-11-18 | 0.0288 | 0.0288 | mg/m3 | 1 |  | 是 | 否
2024 | 11 | 18 | 00 | 江西省 | 景德镇市 | 浮梁县 | 江西峰盛科技集团有限公司 | 工业企业 | 3251¦铜压延加工 | 环境风险管控 | 2024-12-05 | 铜压延加工 | 国家标准 | 再生铜、铝、铅、锌工业污染物排放标准(GB31574-2015) | （表3）大气污染物排放限值,车间或生产设施排气筒,所有 | 58.9 | 21673 | 33 | 2.8 |  | 6.4 | 砷及其化合物 | 2024-11-18 | <0.0009 | <0.0009 | mg/m3 | 0.4 |  | 是 | 否
2024 | 11 | 18 | 00 | 江西省 | 景德镇市 | 浮梁县 | 江西峰盛科技集团有限公司 | 工业企业 | 3251¦铜压延加工 | 环境风险管控 | 2024-12-05 | 铜压延加工 | 国家标准 | 再生铜、铝、铅、锌工业污染物排放标准(GB31574-2015) | （表3）大气污染物排放限值,车间或生产设施排气筒,所有 | 58.9 | 21673 | 33 | 2.8 |  | 6.4 | 镉及其化合物 | 2024-11-18 | <0.0008 | <0.0008 | mg/m3 | 0.05 |  | 是 | 否
2024 | 11 | 18 | 00 | 江西省 | 景德镇市 | 浮梁县 | 江西峰盛科技集团有限公司 | 工业企业 | 3251¦铜压延加工 | 环境风险管控 | 2024-12-05 | 铜压延加工 | 国家标准 | 再生铜、铝、铅、锌工业污染物排放标准(GB31574-2015) | （表3）大气污染物排放限值,车间或生产设施排气筒,所有 | 58.9 | 21673 | 33 | 2.8 |  | 6.4 | 锡及其化合物 | 2024-11-18 | 0.00275 | 0.00275 | mg/m3 | 1 |  | 是 | 否
2024 | 11 | 18 | 00 | 江西省 | 景德镇市 | 浮梁县 | 江西峰盛科技集团有限公司 | 工业企业 | 3251¦铜压延加工 | 环境风险管控 | 2024-12-05 | 铜压延加工 | 国家标准 | 再生铜、铝、铅、锌工业污染物排放标准(GB31574-2015) | （表3）大气污染物排放限值,车间或生产设施排气筒,所有 | 58.9 | 23683 | 32.6 | 3.7 | 20.83 | 6.7 | 二氧化硫 | 2024-11-18 | <2 | <2 | mg/m3 | 150 |  | 是 | 否
2024 | 11 | 18 | 00 | 江西省 | 景德镇市 | 浮梁县 | 江西峰盛科技集团有限公司 | 工业企业 | 3251¦铜压延加工 | 环境风险管控 | 2024-12-05 | 铜压延加工 | 国家标准 | 再生铜、铝、铅、锌工业污染物排放标准(GB31574-2015) | （表3）大气污染物排放限值,车间或生产设施排气筒,再生铜、再生铅、再生锌 | 58.9 | 23683 | 32.6 | 3.7 | 20.83 | 6.7 | 硫酸雾 | 2024-11-18 | 1.20 | 1.20 | mg/m3 | 20 |  | 是 | 否
2024 | 11 | 12 | 00 | 江西省 | 景德镇市 | 浮梁县 | 景德镇汉索夫陶瓷实业有限公司 | 工业企业 | 3071¦建筑陶瓷制品制造 |  | 2024-12-17 | 1#、2#厂房喷雾干燥及烧成废气排放口 | 国家标准 | 陶瓷工业污染物排放标准(GB25464-2010) | （表5）新建企业大气污染物排放浓度限值,烧成、烤花 辊道窑、隧道窑、梭式窑 油、气 | 80 | 486251 | 52.7 | 13.8 | 12.4 | 7.1 | 氯化物（以氯化氢计 | 2024-11-12 | 5.96 | 2.07 | mg/m3 | 25 |  | 是 | 否
2024 | 11 | 12 | 00 | 江西省 | 景德镇市 | 浮梁县 | 景德镇汉索夫陶瓷实业有限公司 | 工业企业 | 3071¦建筑陶瓷制品制造 |  | 2024-12-17 | 1#、2#厂房喷雾干燥及烧成废气排放口 | 国家标准 | 陶瓷工业污染物排放标准(GB25464-2010) | （表5）新建企业大气污染物排放浓度限值,喷雾干燥塔、陶瓷窑 | 80 | 486251 | 52.7 | 13.8 | 12.4 | 7.1 | 二氧化硫 | 2024-11-12 | 21 | 7 | mg/m3 | 50 |  | 是 | 否
2024 | 11 | 12 | 00 | 江西省 | 景德镇市 | 浮梁县 | 景德镇汉索夫陶瓷实业有限公司 | 工业企业 | 3071¦建筑陶瓷制品制造 |  | 2024-12-17 | 1#、2#厂房喷雾干燥及烧成废气排放口 | 国家标准 | 陶瓷工业污染物排放标准(GB25464-2010) | （表5）新建企业大气污染物排放浓度限值,烧成、烤花 辊道窑、隧道窑、梭式窑 油、气 | 80 | 486251 | 52.7 | 13.8 | 12.4 | 7.1 | 氟化物 | 2024-11-12 | 4.15 | 1.44 | mg/m3 | 3.0 |  | 是 | 否
2024 | 11 | 12 | 00 | 江西省 | 景德镇市 | 浮梁县 | 景德镇汉索夫陶瓷实业有限公司 | 工业企业 | 3071¦建筑陶瓷制品制造 |  | 2024-12-17 | 1#、2#厂房喷雾干燥及烧成废气排放口 | 国家标准 | 陶瓷工业污染物排放标准(GB25464-2010) | （表5）新建企业大气污染物排放浓度限值,喷雾干燥塔、陶瓷窑 | 80 | 486251 | 52.7 | 13.8 | 12.4 | 7.1 | 颗粒物 | 2024-11-12 | 28.0 | 9.7 | mg/m3 | 30 |  | 是 | 否
2024 | 11 | 12 | 00 | 江西省 | 景德镇市 | 浮梁县 | 景德镇汉索夫陶瓷实业有限公司 | 工业企业 | 3071¦建筑陶瓷制品制造 |  | 2024-12-17 | 1#、2#厂房喷雾干燥及烧成废气排放口 | 国家标准 | 陶瓷工业污染物排放标准(GB25464-2010) | （表5）新建企业大气污染物排放浓度限值,烧成、烤花 辊道窑、隧道窑、梭式窑 油、气 | 80 | 411770 | 64 | 13.7 | 14.5 | 6.2 | 镍及其化合物 | 2024-11-12 | 0.0505 | 0.0233 | mg/m3 | 0.2 |  | 是 | 否
2024 | 11 | 12 | 00 | 江西省 | 景德镇市 | 浮梁县 | 景德镇汉索夫陶瓷实业有限公司 | 工业企业 | 3071¦建筑陶瓷制品制造 |  | 2024-12-17 | 1#、2#厂房喷雾干燥及烧成废气排放口 | 国家标准 | 陶瓷工业污染物排放标准(GB25464-2010) | （表5）新建企业大气污染物排放浓度限值,烧成、烤花 辊道窑、隧道窑、梭式窑 油、气 | 80 | 411770 | 64 | 13.7 | 14.5 | 6.2 | 铅及其化合物 | 2024-11-12 | 0.103 | 0.0475 | mg/m3 | 0.1 |  | 是 | 否
2024 | 11 | 12 | 00 | 江西省 | 景德镇市 | 浮梁县 | 景德镇汉索夫陶瓷实业有限公司 | 工业企业 | 3071¦建筑陶瓷制品制造 |  | 2024-12-17 | 1#、2#厂房喷雾干燥及烧成废气排放口 | 国家标准 | 陶瓷工业污染物排放标准(GB25464-2010) | （表5）新建企业大气污染物排放浓度限值,烧成、烤花 辊道窑、隧道窑、梭式窑 油、气 | 80 | 411770 | 64 | 13.7 | 14.5 | 6.2 | 镉及其化合物 | 2024-11-12 | 0.001 | 0.000462 | mg/m3 | 0.1 |  | 是 | 否
2024 | 11 | 12 | 00 | 江西省 | 景德镇市 | 浮梁县 | 景德镇汉索夫陶瓷实业有限公司 | 工业企业 | 3071¦建筑陶瓷制品制造 |  | 2024-12-17 | 1#、2#厂房喷雾干燥及烧成废气排放口 | 国家标准 | 陶瓷工业污染物排放标准(GB25464-2010) | （表5）新建企业大气污染物排放浓度限值,烧成、烤花 辊道窑、隧道窑、梭式窑 油、气 | 80 | 486251 |  |  | 12.4 |  | 林格曼黑度 | 2024-11-12 | <1 | <1 | 级 | 1 |  | 是 | 否
2024 | 11 | 12 | 00 | 江西省 | 景德镇市 | 浮梁县 | 景德镇汉索夫陶瓷实业有限公司 | 工业企业 | 3071¦建筑陶瓷制品制造 |  | 2024-12-17 | 1#、2#厂房喷雾干燥及烧成废气排放口 | 国家标准 | 陶瓷工业污染物排放标准(GB25464-2010) | （表5）新建企业大气污染物排放浓度限值,喷雾干燥塔、陶瓷窑 | 80 | 486251 | 52.7 | 13.8 | 12.4 | 7.1 | 氮氧化物 | 2024-11-12 | 34 | 12 | mg/m3 | 180 |  | 是 | 否
2024 | 11 | 13 | 00 | 江西省 | 景德镇市 | 浮梁县 | 景德镇金绿能新材料科技有限公司 | 工业企业 | 3039¦其他建筑材料制造 |  | 2024-12-10 | 1#辊道窑窑中排口 | 国家标准 | 陶瓷工业污染物排放标准(GB25464-2010) | （表5）新建企业大气污染物排放浓度限值,原料制备、干燥 喷雾干燥塔 油、气 | 84 | 22561 | 144.9 | 6.4 | 20.5 | 3.6 | 二氧化硫 | 2024-11-13 | <3 | <18 | mg/m3 | 50 |  | 是 | 否
2024 | 11 | 13 | 00 | 江西省 | 景德镇市 | 浮梁县 | 景德镇金绿能新材料科技有限公司 | 工业企业 | 3039¦其他建筑材料制造 |  | 2024-12-10 | 1#辊道窑窑中排口 | 国家标准 | 陶瓷工业污染物排放标准(GB25464-2010) | （表5）新建企业大气污染物排放浓度限值,烧成、烤花 辊道窑、隧道窑、梭式窑 水煤浆 | 84 | 10379 | 142 | 5.8 | 20.3 | 4.1 | 铅及其化合物 | 2024-11-13 | <0.002 | <0.009 | mg/m3 | 0.1 |  | 是 | 否
2024 | 11 | 13 | 00 | 江西省 | 景德镇市 | 浮梁县 | 景德镇金绿能新材料科技有限公司 | 工业企业 | 3039¦其他建筑材料制造 |  | 2024-12-10 | 2#辊道窑窑中排口 | 国家标准 | 陶瓷工业污染物排放标准(GB25464-2010) | （表5）新建企业大气污染物排放浓度限值,原料制备、干燥 喷雾干燥塔 油、气 | 84 | 20196 | 144.9 | 6.4 | 20.5 | 3.6 | 氮氧化物 | 2024-11-13 | <3 | <18 | mg/m3 | 180 |  | 是 | 否
2024 | 11 | 13 | 00 | 江西省 | 景德镇市 | 浮梁县 | 景德镇金绿能新材料科技有限公司 | 工业企业 | 3039¦其他建筑材料制造 |  | 2024-12-10 | 1#辊道窑窑中排口 | 国家标准 | 陶瓷工业污染物排放标准(GB25464-2010) | （表5）新建企业大气污染物排放浓度限值,原料制备、干燥 喷雾干燥塔 油、气 | 84 | 22561 |  |  | 20.5 |  | 林格曼黑度 | 2024-11-13 | <1 | <1 | 级 | 1 |  | 是 | 否
2024 | 11 | 13 | 00 | 江西省 | 景德镇市 | 浮梁县 | 景德镇金绿能新材料科技有限公司 | 工业企业 | 3039¦其他建筑材料制造 |  | 2024-12-10 | 1#辊道窑窑中排口 | 国家标准 | 陶瓷工业污染物排放标准(GB25464-2010) | （表5）新建企业大气污染物排放浓度限值,原料制备、干燥 喷雾干燥塔 油、气 | 84 | 22561 | 144.9 | 6.4 | 20.5 | 3.6 | 氮氧化物 | 2024-11-13 | <3 | <18 | mg/m3 | 180 |  | 是 | 否
2024 | 11 | 13 | 00 | 江西省 | 景德镇市 | 浮梁县 | 景德镇金绿能新材料科技有限公司 | 工业企业 | 3039¦其他建筑材料制造 |  | 2024-12-10 | 2#辊道窑窑中排口 | 国家标准 | 陶瓷工业污染物排放标准(GB25464-2010) | （表5）新建企业大气污染物排放浓度限值,原料制备、干燥 喷雾干燥塔 油、气 | 84 | 20196 | 144.9 | 6.4 | 20.5 | 3.6 | 二氧化硫 | 2024-11-13 | <3 | <18 | mg/m3 | 50 |  | 是 | 否
2024 | 11 | 13 | 00 | 江西省 | 景德镇市 | 浮梁县 | 景德镇金绿能新材料科技有限公司 | 工业企业 | 3039¦其他建筑材料制造 |  | 2024-12-10 | 1#辊道窑窑中排口 | 国家标准 | 陶瓷工业污染物排放标准(GB25464-2010) | （表5）新建企业大气污染物排放浓度限值,烧成、烤花 辊道窑、隧道窑、梭式窑 水煤浆 | 84 | 22561 | 144.9 | 6.4 | 20.5 | 3.6 | 氯化物（以氯化氢计 | 2024-11-13 | 0.49 | 2.96 | mg/m3 | 25 |  | 是 | 否
2024 | 11 | 13 | 00 | 江西省 | 景德镇市 | 浮梁县 | 景德镇金绿能新材料科技有限公司 | 工业企业 | 3039¦其他建筑材料制造 |  | 2024-12-10 | 2#辊道窑窑中排口 | 国家标准 | 陶瓷工业污染物排放标准(GB25464-2010) | （表5）新建企业大气污染物排放浓度限值,烧成、烤花 辊道窑、隧道窑、梭式窑 水煤浆 | 84 | 13228 | 143 | 6.7 | 20.4 | 5.4 | 铅及其化合物 | 2024-11-13 | <0.002 | <0.010 | mg/m3 | 0.1 |  | 是 | 否
2024 | 11 | 13 | 00 | 江西省 | 景德镇市 | 浮梁县 | 景德镇金绿能新材料科技有限公司 | 工业企业 | 3039¦其他建筑材料制造 |  | 2024-12-10 | 2#辊道窑窑中排口 | 国家标准 | 陶瓷工业污染物排放标准(GB25464-2010) | （表5）新建企业大气污染物排放浓度限值,烧成、烤花 辊道窑、隧道窑、梭式窑 水煤浆 | 84 | 13228 | 143 | 6.7 | 20.4 | 5.4 | 镍及其化合物 | 2024-11-13 | 0.00694 | 0.0347 | mg/m3 | 0.2 |  | 是 | 否
2024 | 11 | 13 | 00 | 江西省 | 景德镇市 | 浮梁县 | 景德镇金绿能新材料科技有限公司 | 工业企业 | 3039¦其他建筑材料制造 |  | 2024-12-10 | 2#辊道窑窑中排口 | 国家标准 | 陶瓷工业污染物排放标准(GB25464-2010) | （表5）新建企业大气污染物排放浓度限值,烧成、烤花 辊道窑、隧道窑、梭式窑 水煤浆 | 84 | 20196 | 144.9 | 6.4 | 20.5 | 3.6 | 氟化物 | 2024-11-13 | 0.46 | 2.76 | mg/m3 | 3.0 |  | 是 | 否
2024 | 11 | 13 | 00 | 江西省 | 景德镇市 | 浮梁县 | 景德镇金绿能新材料科技有限公司 | 工业企业 | 3039¦其他建筑材料制造 |  | 2024-12-10 | 2#辊道窑窑中排口 | 国家标准 | 陶瓷工业污染物排放标准(GB25464-2010) | （表5）新建企业大气污染物排放浓度限值,烧成、烤花 辊道窑、隧道窑、梭式窑 水煤浆 | 84 | 20196 | 144.9 | 6.4 | 20.5 | 3.6 | 氯化物（以氯化氢计 | 2024-11-13 | <0.2 | <1.20 | mg/m3 | 25 |  | 是 | 否
2024 | 11 | 13 | 00 | 江西省 | 景德镇市 | 浮梁县 | 景德镇金绿能新材料科技有限公司 | 工业企业 | 3039¦其他建筑材料制造 |  | 2024-12-10 | 1#辊道窑窑中排口 | 国家标准 | 陶瓷工业污染物排放标准(GB25464-2010) | （表5）新建企业大气污染物排放浓度限值,烧成、烤花 辊道窑、隧道窑、梭式窑 水煤浆 | 84 | 10379 | 142 | 5.8 | 20.3 | 4.1 | 镍及其化合物 | 2024-11-13 | 0.00393 | 0.0168 | mg/m3 | 0.2 |  | 是 | 否
2024 | 11 | 13 | 00 | 江西省 | 景德镇市 | 浮梁县 | 景德镇金绿能新材料科技有限公司 | 工业企业 | 3039¦其他建筑材料制造 |  | 2024-12-10 | 1#辊道窑窑中排口 | 国家标准 | 陶瓷工业污染物排放标准(GB25464-2010) | （表5）新建企业大气污染物排放浓度限值,烧成、烤花 辊道窑、隧道窑、梭式窑 水煤浆 | 84 | 22561 | 144.9 | 6.4 | 20.5 | 3.6 | 氟化物 | 2024-11-13 | 0.47 | 2.80 | mg/m3 | 3.0 |  | 是 | 否
2024 | 11 | 13 | 00 | 江西省 | 景德镇市 | 浮梁县 | 景德镇金绿能新材料科技有限公司 | 工业企业 | 3039¦其他建筑材料制造 |  | 2024-12-10 | 2#辊道窑窑中排口 | 国家标准 | 陶瓷工业污染物排放标准(GB25464-2010) | （表5）新建企业大气污染物排放浓度限值,烧成、烤花 辊道窑、隧道窑、梭式窑 水煤浆 | 84 | 13228 | 143 | 6.7 | 20.4 | 5.4 | 镉及其化合物 | 2024-11-13 | <0.0008 | <0.004 | mg/m3 | 0.1 |  | 是 | 否
2024 | 11 | 13 | 00 | 江西省 | 景德镇市 | 浮梁县 | 景德镇金绿能新材料科技有限公司 | 工业企业 | 3039¦其他建筑材料制造 |  | 2024-12-10 | 1#辊道窑窑中排口 | 国家标准 | 陶瓷工业污染物排放标准(GB25464-2010) | （表5）新建企业大气污染物排放浓度限值,烧成、烤花 辊道窑、隧道窑、梭式窑 水煤浆 | 84 | 10379 | 142 | 5.8 | 20.3 | 4.1 | 镉及其化合物 | 2024-11-13 | <0.0008 | <0.003 | mg/m3 | 0.1 |  | 是 | 否
2024 | 11 | 13 | 00 | 江西省 | 景德镇市 | 浮梁县 | 景德镇金绿能新材料科技有限公司 | 工业企业 | 3039¦其他建筑材料制造 |  | 2024-12-10 | 2#辊道窑窑中排口 | 国家标准 | 陶瓷工业污染物排放标准(GB25464-2010) | （表5）新建企业大气污染物排放浓度限值,原料制备、干燥 喷雾干燥塔 油、气 | 84 | 20196 | 144.9 | 6.4 | 20.5 | 3.6 | 颗粒物 | 2024-11-13 | 1.8 | 11.0 | mg/m3 | 30 |  | 是 | 否
2024 | 11 | 13 | 00 | 江西省 | 景德镇市 | 浮梁县 | 景德镇金绿能新材料科技有限公司 | 工业企业 | 3039¦其他建筑材料制造 |  | 2024-12-10 | 1#辊道窑窑中排口 | 国家标准 | 陶瓷工业污染物排放标准(GB25464-2010) | （表5）新建企业大气污染物排放浓度限值,原料制备、干燥 喷雾干燥塔 油、气 | 84 | 22561 | 144.9 | 6.4 | 20.5 | 3.6 | 颗粒物 | 2024-11-13 | 1.4 | 8.4 | mg/m3 | 30 |  | 是 | 否
2024 | 11 | 13 | 00 | 江西省 | 景德镇市 | 浮梁县 | 景德镇金绿能新材料科技有限公司 | 工业企业 | 3039¦其他建筑材料制造 |  | 2024-12-10 | 2#辊道窑窑中排口 | 国家标准 | 陶瓷工业污染物排放标准(GB25464-2010) | （表5）新建企业大气污染物排放浓度限值,原料制备、干燥 喷雾干燥塔 油、气 | 84 | 20196 |  |  | 20.5 |  | 林格曼黑度 | 2024-11-13 | <1 | <1 | 级 | 1 |  | 是 | 否
2024 | 11 | 07 | 00 | 江西省 | 景德镇市 | 浮梁县 | 景德镇市汉景达陶瓷有限公司 | 工业企业 | 3071¦建筑陶瓷制品制造 |  | 2024-12-17 | 排气筒P3 | 国家标准 | 陶瓷工业污染物排放标准(GB25464-2010) | （表5）新建企业大气污染物排放浓度限值,烧成、烤花 辊道窑、隧道窑、梭式窑 油、气 | 80 | 130743 | 56 | 6.8 | 16.5 | 4 | 铅及其化合物 | 2024-11-07 | <0.002 | <0.002 | mg/m3 | 0.1 |  | 是 | 否
2024 | 11 | 07 | 00 | 江西省 | 景德镇市 | 浮梁县 | 景德镇市汉景达陶瓷有限公司 | 工业企业 | 3071¦建筑陶瓷制品制造 |  | 2024-12-17 | 排气筒P2 | 国家标准 | 陶瓷工业污染物排放标准(GB25464-2010) | （表5）新建企业大气污染物排放浓度限值,原料制备、干燥 喷雾干燥塔 水煤浆 | 80 | 86059 | 49.3 | 13 | 12.1 | 5.6 | 二氧化硫 | 2024-11-07 | 8 | 3 | mg/m3 | 50 |  | 是 | 否
2024 | 11 | 07 | 00 | 江西省 | 景德镇市 | 浮梁县 | 景德镇市汉景达陶瓷有限公司 | 工业企业 | 3071¦建筑陶瓷制品制造 |  | 2024-12-17 | 排气筒P2 | 国家标准 | 陶瓷工业污染物排放标准(GB25464-2010) | （表5）新建企业大气污染物排放浓度限值,烧成、烤花 辊道窑、隧道窑、梭式窑 油、气 | 80 | 37588 | 55 | 8.6 | 15.5 | 2.4 | 镍及其化合物 | 2024-11-07 | 0.011 | 0.006 | mg/m3 | 0.2 |  | 是 | 否
2024 | 11 | 07 | 00 | 江西省 | 景德镇市 | 浮梁县 | 景德镇市汉景达陶瓷有限公司 | 工业企业 | 3071¦建筑陶瓷制品制造 |  | 2024-12-17 | 排气筒P2 | 国家标准 | 陶瓷工业污染物排放标准(GB25464-2010) | （表5）新建企业大气污染物排放浓度限值,烧成、烤花 辊道窑、隧道窑、梭式窑 油、气 | 80 | 86059 | 49.3 | 13 | 12.1 | 5.6 | 氟化物 | 2024-11-07 | 3.41 | 1.16 | mg/m3 | 3.0 |  | 是 | 否
2024 | 11 | 07 | 00 | 江西省 | 景德镇市 | 浮梁县 | 景德镇市汉景达陶瓷有限公司 | 工业企业 | 3071¦建筑陶瓷制品制造 |  | 2024-12-17 | 排气筒P3 | 国家标准 | 陶瓷工业污染物排放标准(GB25464-2010) | （表5）新建企业大气污染物排放浓度限值,原料制备、干燥 喷雾干燥塔 油、气 | 80 | 115150 |  |  | 12 |  | 林格曼黑度 | 2024-11-07 | <1 | <1 | 级 | 1 |  | 是 | 否
2024 | 11 | 07 | 00 | 江西省 | 景德镇市 | 浮梁县 | 景德镇市汉景达陶瓷有限公司 | 工业企业 | 3071¦建筑陶瓷制品制造 |  | 2024-12-17 | 排气筒P2 | 国家标准 | 陶瓷工业污染物排放标准(GB25464-2010) | （表5）新建企业大气污染物排放浓度限值,原料制备、干燥 喷雾干燥塔 水煤浆 | 80 | 86059 |  |  | 12.1 |  | 林格曼黑度 | 2024-11-07 | <1 | <1 | 级 | 1 |  | 是 | 否
2024 | 11 | 07 | 00 | 江西省 | 景德镇市 | 浮梁县 | 景德镇市汉景达陶瓷有限公司 | 工业企业 | 3071¦建筑陶瓷制品制造 |  | 2024-12-17 | 排气筒P3 | 国家标准 | 陶瓷工业污染物排放标准(GB25464-2010) | （表5）新建企业大气污染物排放浓度限值,原料制备、干燥 喷雾干燥塔 油、气 | 80 | 115150 | 62.7 | 10.5 | 12 | 3.7 | 氮氧化物 | 2024-11-07 | 22 | 7 | mg/m3 | 180 |  | 是 | 否
2024 | 11 | 07 | 00 | 江西省 | 景德镇市 | 浮梁县 | 景德镇市汉景达陶瓷有限公司 | 工业企业 | 3071¦建筑陶瓷制品制造 |  | 2024-12-17 | 排气筒P3 | 国家标准 | 陶瓷工业污染物排放标准(GB25464-2010) | （表5）新建企业大气污染物排放浓度限值,原料制备、干燥 喷雾干燥塔 油、气 | 80 | 115150 | 62.7 | 10.5 | 12 | 3.7 | 颗粒物 | 2024-11-07 | 34.8 | 11.7 | mg/m3 | 30 |  | 是 | 否
2024 | 11 | 07 | 00 | 江西省 | 景德镇市 | 浮梁县 | 景德镇市汉景达陶瓷有限公司 | 工业企业 | 3071¦建筑陶瓷制品制造 |  | 2024-12-17 | 排气筒P3 | 国家标准 | 陶瓷工业污染物排放标准(GB25464-2010) | （表5）新建企业大气污染物排放浓度限值,烧成、烤花 辊道窑、隧道窑、梭式窑 油、气 | 80 | 130743 | 56 | 6.8 | 16.5 | 4 | 镍及其化合物 | 2024-11-07 | 0.0195 | 0.013 | mg/m3 | 0.2 |  | 是 | 否
2024 | 11 | 07 | 00 | 江西省 | 景德镇市 | 浮梁县 | 景德镇市汉景达陶瓷有限公司 | 工业企业 | 3071¦建筑陶瓷制品制造 |  | 2024-12-17 | 排气筒P2 | 国家标准 | 陶瓷工业污染物排放标准(GB25464-2010) | （表5）新建企业大气污染物排放浓度限值,原料制备、干燥 喷雾干燥塔 水煤浆 | 80 | 86059 | 49.3 | 13 | 12.1 | 5.6 | 颗粒物 | 2024-11-07 | 45.7 | 15.3 | mg/m3 | 30 |  | 是 | 否
2024 | 11 | 07 | 00 | 江西省 | 景德镇市 | 浮梁县 | 景德镇市汉景达陶瓷有限公司 | 工业企业 | 3071¦建筑陶瓷制品制造 |  | 2024-12-17 | 排气筒P2 | 国家标准 | 陶瓷工业污染物排放标准(GB25464-2010) | （表5）新建企业大气污染物排放浓度限值,原料制备、干燥 喷雾干燥塔 水煤浆 | 80 | 86059 | 49.3 | 13 | 12.1 | 5.6 | 氮氧化物 | 2024-11-07 | 18 | 6 | mg/m3 | 180 |  | 是 | 否
2024 | 11 | 07 | 00 | 江西省 | 景德镇市 | 浮梁县 | 景德镇市汉景达陶瓷有限公司 | 工业企业 | 3071¦建筑陶瓷制品制造 |  | 2024-12-17 | 排气筒P3 | 国家标准 | 陶瓷工业污染物排放标准(GB25464-2010) | （表5）新建企业大气污染物排放浓度限值,烧成、烤花 辊道窑、隧道窑、梭式窑 油、气 | 80 | 115150 | 62.7 | 10.5 | 12 | 3.7 | 氯化物（以氯化氢计 | 2024-11-07 | 14.48 | 4.83 | mg/m3 | 25 |  | 是 | 否
2024 | 11 | 07 | 00 | 江西省 | 景德镇市 | 浮梁县 | 景德镇市汉景达陶瓷有限公司 | 工业企业 | 3071¦建筑陶瓷制品制造 |  | 2024-12-17 | 排气筒P3 | 国家标准 | 陶瓷工业污染物排放标准(GB25464-2010) | （表5）新建企业大气污染物排放浓度限值,烧成、烤花 辊道窑、隧道窑、梭式窑 油、气 | 80 | 130743 | 56 | 6.8 | 16.5 | 4 | 镉及其化合物 | 2024-11-07 | <0.0008 | <0.0008 | mg/m3 | 0.1 |  | 是 | 否
2024 | 11 | 07 | 00 | 江西省 | 景德镇市 | 浮梁县 | 景德镇市汉景达陶瓷有限公司 | 工业企业 | 3071¦建筑陶瓷制品制造 |  | 2024-12-17 | 排气筒P2 | 国家标准 | 陶瓷工业污染物排放标准(GB25464-2010) | （表5）新建企业大气污染物排放浓度限值,烧成、烤花 辊道窑、隧道窑、梭式窑 油、气 | 80 | 37588 | 55 | 8.6 | 15.5 | 2.4 | 铅及其化合物 | 2024-11-07 | <0.002 | <0.002 | mg/m3 | 0.1 |  | 是 | 否
2024 | 11 | 07 | 00 | 江西省 | 景德镇市 | 浮梁县 | 景德镇市汉景达陶瓷有限公司 | 工业企业 | 3071¦建筑陶瓷制品制造 |  | 2024-12-17 | 排气筒P3 | 国家标准 | 陶瓷工业污染物排放标准(GB25464-2010) | （表5）新建企业大气污染物排放浓度限值,烧成、烤花 辊道窑、隧道窑、梭式窑 油、气 | 80 | 115150 | 62.7 | 10.5 | 12 | 3.7 | 氟化物 | 2024-11-07 | 6.31 | 2.10 | mg/m3 | 3.0 |  | 是 | 否
2024 | 11 | 07 | 00 | 江西省 | 景德镇市 | 浮梁县 | 景德镇市汉景达陶瓷有限公司 | 工业企业 | 3071¦建筑陶瓷制品制造 |  | 2024-12-17 | 排气筒P3 | 国家标准 | 陶瓷工业污染物排放标准(GB25464-2010) | （表5）新建企业大气污染物排放浓度限值,原料制备、干燥 喷雾干燥塔 油、气 | 80 | 115150 | 62.7 | 10.5 | 12 | 3.7 | 二氧化硫 | 2024-11-07 | 10 | 3 | mg/m3 | 50 |  | 是 | 否
2024 | 11 | 07 | 00 | 江西省 | 景德镇市 | 浮梁县 | 景德镇市汉景达陶瓷有限公司 | 工业企业 | 3071¦建筑陶瓷制品制造 |  | 2024-12-17 | 排气筒P2 | 国家标准 | 陶瓷工业污染物排放标准(GB25464-2010) | （表5）新建企业大气污染物排放浓度限值,烧成、烤花 辊道窑、隧道窑、梭式窑 油、气 | 80 | 37588 | 55 | 8.6 | 15.5 | 2.4 | 镉及其化合物 | 2024-11-07 | <0.0008 | <0.0008 | mg/m3 | 0.1 |  | 是 | 否
2024 | 11 | 07 | 00 | 江西省 | 景德镇市 | 浮梁县 | 景德镇市汉景达陶瓷有限公司 | 工业企业 | 3071¦建筑陶瓷制品制造 |  | 2024-12-17 | 排气筒P2 | 国家标准 | 陶瓷工业污染物排放标准(GB25464-2010) | （表5）新建企业大气污染物排放浓度限值,烧成、烤花 辊道窑、隧道窑、梭式窑 油、气 | 80 | 86059 | 49.3 | 13 | 12.1 | 5.6 | 氯化物（以氯化氢计 | 2024-11-07 | 0.89 | 0.30 | mg/m3 | 25 |  | 是 | 否
2024 | 11 | 11 | 00 | 江西省 | 景德镇市 | 乐平市 | 江西宏泽化工有限公司 | 工业企业 | 2614¦有机化学原料制造 | 大气环境,土壤污染监管 | 2024-12-06 | 废气总排口 | 国家标准 | 石油化学工业污染物排放标准(GB31571-2015) | （表4）大气污染物排放限值,工艺加热炉 | 80 | 9954 | 79.2 | 7.3 | 20.4 | 10 | 二氧化硫 | 2024-11-11 | 8 | 8 | mg/m3 | 100 |  | 是 | 否
2024 | 11 | 11 | 00 | 江西省 | 景德镇市 | 乐平市 | 江西宏泽化工有限公司 | 工业企业 | 2614¦有机化学原料制造 | 大气环境,土壤污染监管 | 2024-12-06 | 废气总排口 | 国家标准 | 恶臭污染物排放标准(GB14554-93) | （表2）恶臭污染物排放标准值,排气筒高度15m | 80 | 9954 | 79.2 | 7.3 | 20.4 | 10 | 氨 | 2024-11-11 | 0.09 | 0.09 | kg/h | 4.9 |  | 是 | 否
2024 | 11 | 11 | 00 | 江西省 | 景德镇市 | 乐平市 | 江西宏泽化工有限公司 | 工业企业 | 2614¦有机化学原料制造 | 大气环境,土壤污染监管 | 2024-12-06 | 废气总排口 | 地方标准 | 挥发性有机物排放标准 第2部分：有机化工行业[地标](DB36/1101.2-2019) | 表1 有组织挥发性有机物排放限值 | 80 | 10993 | 91.3 | 6.9 |  | 11.4 | 非甲烷总烃 | 2024-11-11 | 3.14 | 3.14 | mg/m3 | 80 |  | 是 | 否
2024 | 11 | 11 | 00 | 江西省 | 景德镇市 | 乐平市 | 江西宏泽化工有限公司 | 工业企业 | 2614¦有机化学原料制造 | 大气环境,土壤污染监管 | 2024-12-06 | 废气总排口 | 国家标准 | 大气污染物综合排放标准(GB16297-1996) | （表2）新污染源大气污染物排放限值（1997年1月1日起）,最高允许排放浓度,通用 | 80 | 9954 | 79.2 | 7.3 | 20.4 | 10 | 氯化氢 | 2024-11-11 | 21.04 | 21.04 | mg/m3 | 100 |  | 是 | 否
2024 | 11 | 11 | 00 | 江西省 | 景德镇市 | 乐平市 | 江西宏泽化工有限公司 | 工业企业 | 2614¦有机化学原料制造 | 大气环境,土壤污染监管 | 2024-12-06 | 废气总排口 | 地方标准 | 挥发性有机物排放标准 第2部分：有机化工行业[地标](DB36/1101.2-2019) | 表1 有组织挥发性有机物排放限值 | 80 | 10993 | 91.3 | 6.9 |  | 11.4 | 总挥发性有机物 | 2024-11-11 | 1.83 | 1.83 | mg/m3 | 120 |  | 是 | 否
2024 | 11 | 11 | 00 | 江西省 | 景德镇市 | 乐平市 | 江西宏泽化工有限公司 | 工业企业 | 2614¦有机化学原料制造 | 大气环境,土壤污染监管 | 2024-12-06 | 废气总排口 | 国家标准 | 石油化学工业污染物排放标准(GB31571-2015) | （表4）大气污染物排放限值,工艺加热炉 | 80 | 9954 | 79.2 | 7.3 | 20.4 | 10 | 氮氧化物 | 2024-11-11 | 17 | 17 | mg/m3 | 150 |  | 是 | 否
2024 | 11 | 11 | 00 | 江西省 | 景德镇市 | 乐平市 | 江西宏泽化工有限公司 | 工业企业 | 2614¦有机化学原料制造 | 大气环境,土壤污染监管 | 2024-12-06 | 废气总排口 | 国家标准 | 石油化学工业污染物排放标准(GB31571-2015) | （表4）大气污染物排放限值,工艺加热炉 | 80 | 9954 | 79.2 | 7.3 | 20.4 | 10 | 颗粒物 | 2024-11-11 | 11.2 | 11.2 | mg/m3 | 20 |  | 是 | 否
2024 | 11 | 11 | 00 | 江西省 | 景德镇市 | 乐平市 | 江西宏泽化工有限公司 | 工业企业 | 2614¦有机化学原料制造 | 大气环境,土壤污染监管 | 2024-12-06 | 废气总排口 | 国家标准 | 恶臭污染物排放标准(GB14554-93) | （表2）恶臭污染物排放标准值,排气筒高度15m | 80 | 9954 | 79.2 | 7.3 | 20.4 | 10 | 硫化氢 | 2024-11-11 | 0.005 | 0.005 | kg/h | 0.33 |  | 是 | 否
2024 | 11 | 12 | 00 | 江西省 | 景德镇市 | 乐平市 | 景德镇市乐景固废环境服务有限公司 | 工业企业 | 7724¦危险废物治理 |  | 2024-12-03 | 废气排放口(DA001) | 国家标准 | 大气污染物综合排放标准(GB16297-1996) | （表2）新污染源大气污染物排放限值（1997年1月1日起）,最高允许排放浓度,使用溶剂汽油或其他混合烃类物质 | 50 | 5961 | 22 | 2.9 |  | 14.7 | 非甲烷总烃 | 2024-11-12 | 2.1 | 2.1 | mg/m3 | 120 |  | 是 | 否
2024 | 11 | 12 | 00 | 江西省 | 景德镇市 | 乐平市 | 乐平市后港宏源废油回收站 | 工业企业 | 7724¦危险废物治理 | 环境风险管控 | 2024-12-03 | 总排口(DA001) | 地方标准 | 挥发性有机物排放标准 第2部分有机化工行业(ＤＢ36/1101.2-2019) | 挥发性有机物排放标准,挥发性有机物排放标准第2部分有机化工行业 | 10 | 190 | 21 | 2.8 |  | 1.9 | 非甲烷总烃 | 2024-11-12 | 0.68 | 0.68 | mg/m3 | 80 |  | 是 | 否
2024 | 11 | 11 | 00 | 江西省 | 景德镇市 | 乐平市 | 乐平市瑞盛制药有限公司 | 工业企业 | 2710¦化学药品原料药制造 | 大气环境,土壤污染监管 | 2024-12-06 | 排气筒P1 | 国家标准 | 制药工业大气污染物排放标准(GB37823-2019) | （表1）大气污染物排放限值,车间或生产设施排气筒,化学药品原料药制造、兽用药品原料药制造、生物药品制品制造、医药中间体生产和药物研发机构工艺废气 | 83 | 2205 | 25.9 | 18.8 | 20.6 | 1.6 | 氯化氢 | 2024-11-11 | 15.37 | 15.37 | mg/m3 | 30 |  | 是 | 否
2024 | 11 | 11 | 00 | 江西省 | 景德镇市 | 乐平市 | 乐平市瑞盛制药有限公司 | 工业企业 | 2710¦化学药品原料药制造 | 大气环境,土壤污染监管 | 2024-12-06 | 排气筒P2 | 国家标准 | 制药工业大气污染物排放标准(GB37823-2019) | （表3）燃烧装置大气污染物排放限值,燃烧（焚烧、氧化）装置排气筒 | 83 | 22541 | 46.3 | 7.8 | 20.6 | 3.1 | 氮氧化物 | 2024-11-11 | 14 | 14 | mg/m3 | 200 |  | 是 | 否
2024 | 11 | 11 | 00 | 江西省 | 景德镇市 | 乐平市 | 乐平市瑞盛制药有限公司 | 工业企业 | 2710¦化学药品原料药制造 | 大气环境,土壤污染监管 | 2024-12-06 | 排气筒P2 | 国家标准 | 制药工业大气污染物排放标准(GB37823-2019) | （表1）大气污染物排放限值,车间或生产设施排气筒,化学药品原料药制造、兽用药品原料药制造、生物药品制品制造、医药中间体生产和药物研发机构工艺废气 | 83 | 22541 | 46.3 | 7.8 | 20.6 | 3.1 | 颗粒物 | 2024-11-11 | 10.8 | 10.8 | mg/m3 | 30 |  | 是 | 否
2024 | 11 | 11 | 00 | 江西省 | 景德镇市 | 乐平市 | 乐平市瑞盛制药有限公司 | 工业企业 | 2710¦化学药品原料药制造 | 大气环境,土壤污染监管 | 2024-12-06 | 排气筒P2 | 国家标准 | 制药工业大气污染物排放标准(GB37823-2019) | （表1）大气污染物排放限值,车间或生产设施排气筒,化学药品原料药制造、兽用药品原料药制造、生物药品制品制造、医药中间体生产和药物研发机构工艺废气 | 83 | 22541 | 46.3 | 7.8 | 20.6 | 3.1 | 氨 | 2024-11-11 | 8.95 | 8.95 | mg/m3 | 30 |  | 是 | 否
2024 | 11 | 11 | 00 | 江西省 | 景德镇市 | 乐平市 | 乐平市瑞盛制药有限公司 | 工业企业 | 2710¦化学药品原料药制造 | 大气环境,土壤污染监管 | 2024-12-06 | 排气筒P2 | 国家标准 | 制药工业大气污染物排放标准(GB37823-2019) | （表1）大气污染物排放限值,车间或生产设施排气筒,污水处理站废气 | 83 | 22541 | 46.3 | 7.8 | 20.6 | 3.1 | 硫化氢 | 2024-11-11 | 0.50 | 0.50 | mg/m3 | 5 |  | 是 | 否
2024 | 11 | 11 | 00 | 江西省 | 景德镇市 | 乐平市 | 乐平市瑞盛制药有限公司 | 工业企业 | 2710¦化学药品原料药制造 | 大气环境,土壤污染监管 | 2024-12-06 | 排气筒P2 | 地方标准 | 挥发性有机物排放标准 第3部分：医药制造业(DB36/1101.3-2019) | 表1 挥发性有机物有组织排放浓度限值 | 83 | 46397 | 54 | 5.1 |  | 6.5 | 非甲烷总烃 | 2024-11-11 | 1.05 | 1.05 | mg/m3 | 80 |  | 是 | 否
2024 | 11 | 11 | 00 | 江西省 | 景德镇市 | 乐平市 | 乐平市瑞盛制药有限公司 | 工业企业 | 2710¦化学药品原料药制造 | 大气环境,土壤污染监管 | 2024-12-06 | 排气筒P1 | 地方标准 | 挥发性有机物排放标准第3部分医药制造业(DB36 /1101.3-2019) | 挥发性有机物排放标准 | 83 | 9011 | 23 | 1.6 |  | 1.1 | 非甲烷总烃 | 2024-11-11 | 0.46 | 0.46 | mg/m3 | 80 |  | 是 | 否
2024 | 11 | 11 | 00 | 江西省 | 景德镇市 | 乐平市 | 乐平市瑞盛制药有限公司 | 工业企业 | 2710¦化学药品原料药制造 | 大气环境,土壤污染监管 | 2024-12-06 | 排气筒P2 | 国家标准 | 制药工业大气污染物排放标准(GB37823-2019) | （表3）燃烧装置大气污染物排放限值,燃烧（焚烧、氧化）装置排气筒 | 83 | 22541 | 46.3 | 7.8 | 20.6 | 3.1 | 二氧化硫 | 2024-11-11 | 11 | 11 | mg/m3 | 200 |  | 是 | 否
2024 | 11 | 11 | 00 | 江西省 | 景德镇市 | 乐平市 | 乐平市瑞盛制药有限公司 | 工业企业 | 2710¦化学药品原料药制造 | 大气环境,土壤污染监管 | 2024-12-06 | 排气筒P2 | 地方标准 | 挥发性有机物排放标准 第3部分：医药制造业(DB36/1101.3-2019) | 表1 挥发性有机物有组织排放浓度限值 | 83 | 46397 | 54 | 5.1 |  | 6.5 | 甲苯 | 2024-11-11 | 0.559 | 0.559 | mg/m3 | 20 |  | 是 | 否
2024 | 11 | 11 | 00 | 江西省 | 景德镇市 | 乐平市 | 乐平市瑞盛制药有限公司 | 工业企业 | 2710¦化学药品原料药制造 | 大气环境,土壤污染监管 | 2024-12-06 | 排气筒P2 | 地方标准 | 挥发性有机物排放标准 第3部分：医药制造业(DB36/1101.3-2019) | 表1 挥发性有机物有组织排放浓度限值 | 83 | 45474 | 53 | 5.7 |  | 6.3 | 甲醇 | 2024-11-11 | <2 | <2 | mg/m3 | 30 |  | 是 | 否
2024 | 11 | 11 | 00 | 江西省 | 景德镇市 | 乐平市 | 乐平市瑞盛制药有限公司 | 工业企业 | 2710¦化学药品原料药制造 | 大气环境,土壤污染监管 | 2024-12-06 | 排气筒P1 | 地方标准 | 挥发性有机物排放标准第3部分医药制造业(DB36 /1101.3-2019) | 挥发性有机物排放标准 | 83 | 9011 | 23 | 1.6 |  | 1.1 | 挥发性有机物 | 2024-11-11 | 2.15 | 2.15 | mg/m3 | 100 |  | 是 | 否
2024 | 11 | 11 | 00 | 江西省 | 景德镇市 | 乐平市 | 乐平市瑞盛制药有限公司 | 工业企业 | 2710¦化学药品原料药制造 | 大气环境,土壤污染监管 | 2024-12-06 | 排气筒P2 | 地方标准 | 挥发性有机物排放标准 第3部分：医药制造业(DB36/1101.3-2019) | 表1 挥发性有机物有组织排放浓度限值 | 83 | 46397 | 54 | 5.1 |  | 6.5 | 总挥发性有机物 | 2024-11-11 | 1.471 | 1.471 | mg/m3 | 100 |  | 是 | 否