## Sheet1
监测年 | 监测月 | 监测日 | 监测时 | 省 | 市 | 县 | 企业名称 | 企业类别 | 行业类别 | 名录类别 | 报送日期 | 监测点名称 | 排放标准类型 | 排放标准名称 | 标准条目 | 废气生产负荷(%) | 废气流量(m³/h) | 废气温度(°C) | 废气湿度(%) | 废气含氧量(%) | 废气流速(m/s) | 监测项目名称 | 项目监测日期 | 废气实测结果 | 废气折算结果 | 取值单位 | 排放上限 | 排放下限 | 是否有评价限值 | 是否超标 | 超标倍数
2024 | 12 | 16 | 00 | 江西省 | 景德镇市 | 昌江区 | 江西景航航空锻铸有限公司（鱼山厂区） | 工业企业 | 3393¦锻件及粉末冶金制品制造 |  | 2024-12-24 | 电炉炉门烟气排口2# |  |  |  | 80 | 5249 | 17 | 2.4 |  | 12.6 | 油雾 | 2024-12-16 | 0.9 | 0.9 | mg/Nm3 |  |  | 否
2024 | 12 | 16 | 00 | 江西省 | 景德镇市 | 昌江区 | 江西景航航空锻铸有限公司（鱼山厂区） | 工业企业 | 3393¦锻件及粉末冶金制品制造 |  | 2024-12-24 | 油槽淬火废气排放口 |  |  |  | 80 | 3625 | 24 | 3.2 |  | 5.7 | 油雾 | 2024-12-16 | 0.6 | 0.6 | mg/Nm3 |  |  | 否
2024 | 12 | 16 | 00 | 江西省 | 景德镇市 | 昌江区 | 江西景航航空锻铸有限公司（鱼山厂区） | 工业企业 | 3393¦锻件及粉末冶金制品制造 |  | 2024-12-24 | 电炉炉门烟气排口1# | 国家标准 | 大气污染物综合排放标准(GB16297-1996) | （表2）新污染源大气污染物排放限值（1997年1月1日起）,最高允许排放浓度,使用溶剂汽油或其他混合烃类物质,排气筒40m,二级,100 | 80 | 5100 | 19 | 2.4 |  | 12.3 | 非甲烷总烃 | 2024-12-16 | 1.36 | 1.36 | mg/Nm3 | 120 |  | 是 | 否
2024 | 12 | 16 | 00 | 江西省 | 景德镇市 | 昌江区 | 江西景航航空锻铸有限公司（鱼山厂区） | 工业企业 | 3393¦锻件及粉末冶金制品制造 |  | 2024-12-24 | 油槽淬火废气排放口 | 国家标准 | 大气污染物综合排放标准(GB16297-1996) | （表2）新污染源大气污染物排放限值（1997年1月1日起）,最高允许排放浓度,使用溶剂汽油或其他混合烃类物质,排气筒40m,二级,100 | 80 | 3625 | 24 | 3.2 |  | 5.7 | 非甲烷总烃 | 2024-12-16 | 2.3 | 2.3 | mg/Nm3 | 120 |  | 是 | 否
2024 | 12 | 16 | 00 | 江西省 | 景德镇市 | 昌江区 | 江西景航航空锻铸有限公司（鱼山厂区） | 工业企业 | 3393¦锻件及粉末冶金制品制造 |  | 2024-12-24 | 电炉炉门烟气排口1# |  |  |  | 80 | 5100 | 19 | 2.4 |  | 12.3 | 油雾 | 2024-12-16 | 0.9 | 0.9 | mg/Nm3 |  |  | 否
2024 | 12 | 16 | 00 | 江西省 | 景德镇市 | 昌江区 | 江西景航航空锻铸有限公司（鱼山厂区） | 工业企业 | 3393¦锻件及粉末冶金制品制造 |  | 2024-12-24 | 电炉炉门烟气排口2# | 国家标准 | 大气污染物综合排放标准(GB16297-1996) | （表2）新污染源大气污染物排放限值（1997年1月1日起）,最高允许排放浓度,使用溶剂汽油或其他混合烃类物质,排气筒40m,二级,100 | 80 | 5249 | 17 | 2.4 |  | 12.6 | 非甲烷总烃 | 2024-12-16 | 1.3 | 1.3 | mg/Nm3 | 120 |  | 是 | 否
2024 | 12 | 26 | 00 | 江西省 | 景德镇市 | 昌江区 | 景德镇市冠世环保科技有限公司 | 工业企业 | 42¦废弃资源综合利用业 | 大气环境 | 2024-12-31 | 烟气处理装置排口 | 国家标准 | 石油化学工业污染物排放标准(GB31571-2015) | （表4）大气污染物排放限值,废水处理有机废气收集处理装置非焚烧类有机排放口 |  | 2505 | 20.3 | 6.6 |  | 1.3 | 非甲烷总烃 | 2024-12-26 | 2.14 | 2.14 | mg/m3 | 120 |  | 是 | 否
2024 | 12 | 26 | 00 | 江西省 | 景德镇市 | 昌江区 | 景德镇市冠世环保科技有限公司 | 工业企业 | 42¦废弃资源综合利用业 | 大气环境 | 2024-12-31 | 烟气处理装置排口 | 国家标准 | 石油化学工业污染物排放标准(GB31571-2015) | （表6）废气中有机特征污染物及排放限值 |  | 2505 | 20.3 | 6.6 |  | 1.3 | 甲苯 | 2024-12-26 | 0.027 | 0.027 | mg/m3 | 15 |  | 是 | 否
2024 | 12 | 26 | 00 | 江西省 | 景德镇市 | 昌江区 | 景德镇市冠世环保科技有限公司 | 工业企业 | 42¦废弃资源综合利用业 | 大气环境 | 2024-12-31 | 烟气处理装置排口 | 国家标准 | 石油化学工业污染物排放标准(GB31571-2015) | （表6）废气中有机特征污染物及排放限值 |  | 2505 | 20.3 | 6.6 |  | 1.3 | 二甲苯（总量） | 2024-12-26 | 0.025 | 0.025 | mg/m3 | 20 |  | 是 | 否
2024 | 12 | 04 | 00 | 江西省 | 景德镇市 | 乐平市 | 乐平赣丰白水泥有限责任公司 | 工业企业 | 3011¦水泥制造 | 大气环境 | 2024-12-12 | 旋窑窑头废气排口(DA001) | 国家标准 | 水泥工业大气污染物排放标准(GB4915-2013) | （表1）现有与新建企业大气污染物排放限值,水泥制造,水泥窑及窑尾余热利用系统 | 80 | 4428 | 106.2 | 5.6 | 16.7 | 9.1 | 颗粒物 | 2024-12-04 | 13.2 | 13.2 | mg/m3 | 30 |  | 是 | 否
2024 | 12 | 04 | 00 | 江西省 | 景德镇市 | 乐平市 | 乐平赣丰白水泥有限责任公司 | 工业企业 | 3011¦水泥制造 | 大气环境 | 2024-12-12 | 旋窑窑尾废气排口(DA001) | 国家标准 | 水泥工业大气污染物排放标准(GB4915-2013) | （表1）现有与新建企业大气污染物排放限值,水泥制造,水泥窑及窑尾余热利用系统 | 80 | 71549 | 105.9 | 8.2 | 14.4 | 4.5 | 二氧化硫 | 2024-12-04 | 43 | 72 | mg/m3 | 200 |  | 是 | 否
2024 | 12 | 04 | 00 | 江西省 | 景德镇市 | 乐平市 | 乐平赣丰白水泥有限责任公司 | 工业企业 | 3011¦水泥制造 | 大气环境 | 2024-12-12 | 旋窑窑尾废气排口(DA001) | 国家标准 | 水泥工业大气污染物排放标准(GB4915-2013) | （表1）现有与新建企业大气污染物排放限值,水泥制造,水泥窑及窑尾余热利用系统 | 80 | 71549 | 105.9 | 8.2 | 14.4 | 4.5 | 氨 | 2024-12-04 | 3.95 | 6.62 | mg/m3 | 10 |  | 是 | 否
2024 | 12 | 04 | 00 | 江西省 | 景德镇市 | 乐平市 | 乐平赣丰白水泥有限责任公司 | 工业企业 | 3011¦水泥制造 | 大气环境 | 2024-12-12 | 旋窑窑尾废气排口(DA001) | 国家标准 | 水泥工业大气污染物排放标准(GB4915-2013) | （表1）现有与新建企业大气污染物排放限值,水泥制造,水泥窑及窑尾余热利用系统 | 80 | 71549 | 105.9 | 8.2 | 14.4 | 4.5 | 颗粒物 | 2024-12-04 | 7.2 | 12.0 | mg/m3 | 30 |  | 是 | 否
2024 | 12 | 04 | 00 | 江西省 | 景德镇市 | 乐平市 | 乐平赣丰白水泥有限责任公司 | 工业企业 | 3011¦水泥制造 | 大气环境 | 2024-12-12 | 旋窑窑尾废气排口(DA001) | 国家标准 | 水泥工业大气污染物排放标准(GB4915-2013) | （表1）现有与新建企业大气污染物排放限值,水泥制造,水泥窑及窑尾余热利用系统 | 80 | 72549 | 105.9 | 8.2 | 14.4 | 4.5 | 氮氧化物 | 2024-12-04 | 20 | 34 | mg/m3 | 400 |  | 是 | 否