## 废气排放
执法监测废气排放数据
监测年 | 监测月 | 监测日 | 监测时 | 省 | 市 | 县 | 企业名称 | 企业类别 | 行业类别 | 名录类别 | 报送日期 | 监测点名称 | 排放标准类型 | 排放标准名称 | 标准条目 | 废气生产负荷(%) | 废气流量(m³/h) | 废气温度(°C) | 废气湿度(%) | 废气含氧量(%) | 废气流速(m/s) | 监测项目名称 | 项目监测日期 | 废气实测结果 | 废气折算结果 | 取值单位 | 排放上限 | 排放下限 | 是否有评价限值 | 是否超标 | 超标倍数
2025 | 02 | 24 | 00 | 江西省 | 景德镇市 | 乐平市 | 江西江维高科股份有限公司 | 工业企业 | 4411¦火力发电 | 大气环境 | 2025-03-06 | 热电机组烟气排口(DA001) | 国家标准 | 火电厂大气污染物排放标准(GB13223-2011) | （表1）火力发电锅炉及燃汽轮机组大气污染物排放浓度限值,烟囱或烟道,燃煤锅炉,现有锅炉,其他现有锅炉（除位于广西壮族自治区、重庆市、四川省和贵州省之外） | 90 | 101905 | 45.2 | 9.8 | 10.1 | 5.9 | 二氧化硫 | 2025-02-24 | 9 | 12 | mg/m3 | 200 |  | 是 | 否
2025 | 02 | 24 | 00 | 江西省 | 景德镇市 | 乐平市 | 江西江维高科股份有限公司 | 工业企业 | 4411¦火力发电 | 大气环境 | 2025-03-06 | 热电机组烟气排口(DA001) | 国家标准 | 火电厂大气污染物排放标准(GB13223-2011) | （表1）火力发电锅炉及燃汽轮机组大气污染物排放浓度限值,烟囱或烟道,燃煤锅炉,全部,通用 | 90 | 101905 | 45.2 | 9.8 | 10.1 | 5.9 | 烟尘 | 2025-02-24 | 11.0 | 15.2 | mg/m3 | 30 |  | 是 | 否
2025 | 02 | 24 | 00 | 江西省 | 景德镇市 | 乐平市 | 江西江维高科股份有限公司 | 工业企业 | 4411¦火力发电 | 大气环境 | 2025-03-06 | 热电机组烟气排口(DA001) | 国家标准 | 火电厂大气污染物排放标准(GB13223-2011) | （表1）火力发电锅炉及燃汽轮机组大气污染物排放浓度限值,烟囱或烟道,燃煤锅炉,全部,采用W型火焰炉膛的发电锅炉，现有循环流化床火力发电锅炉以及2003年12月31日前建成或通过建设项目环境影响报告书审批的火力发电锅炉 | 90 | 101905 | 45.2 | 9.8 | 10.1 | 5.9 | 氮氧化物 | 2025-02-24 | 9 | 12 | mg/m3 | 200 |  | 是 | 否
2025 | 01 | 09 | 00 | 江西省 | 景德镇市 | 乐平市 | 景德镇市春晓墙材有限公司 | 工业企业 | 3031¦粘土砖瓦及建筑砌块制造 | 大气环境 | 2025-01-20 | 窑炉废气排口(DA001) | 国家标准 | 砖瓦工业大气污染物排放标准(GB29620-2013) | 表2 新建企业大气污染物排放限值,人工干燥及焙烧 | 95 | 92321 | 42.6 | 4.8 | 17.5 | 2.7 | 氮氧化物 | 2025-01-09 | 20 | 17 | mg/m3 | 200 |  | 是 | 否
2025 | 01 | 09 | 00 | 江西省 | 景德镇市 | 乐平市 | 景德镇市春晓墙材有限公司 | 工业企业 | 3031¦粘土砖瓦及建筑砌块制造 | 大气环境 | 2025-01-20 | 窑炉废气排口(DA001) | 国家标准 | 砖瓦工业大气污染物排放标准(GB29620-2013) | （修改单）新建企业大气污染物排放浓度限值,人工干燥及焙烧 | 95 | 92321 | 42.6 | 4.8 | 17.5 | 2.7 | 二氧化硫 | 2025-01-09 | 15 | 13 | mg/m3 | 150 |  | 是 | 否
2025 | 01 | 09 | 00 | 江西省 | 景德镇市 | 乐平市 | 景德镇市春晓墙材有限公司 | 工业企业 | 3031¦粘土砖瓦及建筑砌块制造 | 大气环境 | 2025-01-20 | 窑炉废气排口(DA001) | 国家标准 | 砖瓦工业大气污染物排放标准(GB29620-2013) | 表2 新建企业大气污染物排放限值,人工干燥及焙烧 | 95 | 92321 | 42.6 | 4.8 | 17.5 | 2.7 | 颗粒物 | 2025-01-09 | 10.7 | 9.2 | mg/m3 | 30 |  | 是 | 否