## 废水排放
执法监测废水排放数据
监测年 | 监测月 | 监测日 | 监测时 | 省 | 市 | 县 | 企业名称 | 企业类别 | 行业类别 | 名录类别 | 报送日期 | 监测点名称 | 排放标准类型 | 排放标准名称 | 标准条目 | 废水工作负荷(%) | 废水流量(m³/s) | 废水水温(℃) | 监测项目 | 项目监测日期 | 排放浓度 | 取值单位 | 排放上限 | 排放下限 | 是否有评价限值 | 是否超标 | 超标倍数
2025 | 02 | 17 | 00 | 江西省 | 景德镇市 | 昌江区 | 景德镇市中医医院 | 工业企业 | 8412¦中医医院 | 水环境 | 2025-03-07 | 总排口(DW001) |  |  |  | 14 |  | 12.6 | 色度 | 2025-02-17 | 8 | 倍 |  |  | 否
2025 | 02 | 17 | 00 | 江西省 | 景德镇市 | 昌江区 | 景德镇市中医医院 | 工业企业 | 8412¦中医医院 | 水环境 | 2025-03-07 | 总排口(DW001) | 国家标准 | 医疗机构水污染物排放标准(GB18466-2005) | （表2）综合医疗机构和其他医疗机构水污染物排放限值（日均值）,采用其他消毒方式,预处理标准 | 14 |  | 12.6 | 五日生化需氧量（BOD5） | 2025-02-17 | 9.9 | mg/L | 100 |  | 是 | 否
2025 | 02 | 17 | 00 | 江西省 | 景德镇市 | 昌江区 | 景德镇市中医医院 | 工业企业 | 8412¦中医医院 | 水环境 | 2025-03-07 | 总排口(DW001) | 国家标准 | 医疗机构水污染物排放标准(GB18466-2005) | （表2）综合医疗机构和其他医疗机构水污染物排放限值（日均值）,采用其他消毒方式,预处理标准 | 14 |  | 12.6 | 悬浮物 | 2025-02-17 | 19 | mg/L | 60 |  | 是 | 否
2025 | 02 | 17 | 00 | 江西省 | 景德镇市 | 昌江区 | 景德镇市中医医院 | 工业企业 | 8412¦中医医院 | 水环境 | 2025-03-07 | 总排口(DW001) | 国家标准 | 医疗机构水污染物排放标准(GB18466-2005) | （表2）综合医疗机构和其他医疗机构水污染物排放限值（日均值）,采用其他消毒方式,预处理标准 | 14 |  | 12.6 | 阴离子表面活性剂（LAS） | 2025-02-17 | <0.05 | mg/L | 10 |  | 是 | 否
2025 | 02 | 17 | 00 | 江西省 | 景德镇市 | 昌江区 | 景德镇市中医医院 | 工业企业 | 8412¦中医医院 | 水环境 | 2025-03-07 | 总排口(DW001) |  |  |  | 14 |  | 12.6 | 总余氯 | 2025-02-17 | 0.387 | mg/L |  |  | 否
2025 | 02 | 17 | 00 | 江西省 | 景德镇市 | 昌江区 | 景德镇市中医医院 | 工业企业 | 8412¦中医医院 | 水环境 | 2025-03-07 | 总排口(DW001) | 国家标准 | 医疗机构水污染物排放标准(GB18466-2005) | （表2）综合医疗机构和其他医疗机构水污染物排放限值（日均值）,采用其他消毒方式,预处理标准 | 14 |  | 12.6 | 挥发酚 | 2025-02-17 | 0.0045 | mg/L | 1.0 |  | 是 | 否
2025 | 02 | 17 | 00 | 江西省 | 景德镇市 | 昌江区 | 景德镇市中医医院 | 工业企业 | 8412¦中医医院 | 水环境 | 2025-03-07 | 总排口(DW001) | 国家标准 | 医疗机构水污染物排放标准(GB18466-2005) | （表2）综合医疗机构和其他医疗机构水污染物排放限值（日均值）,采用其他消毒方式,预处理标准 | 14 |  | 12.6 | pH值 | 2025-02-17 | 7.1 | 无量纲 | 9 | 6 | 是 | 否
2025 | 02 | 17 | 00 | 江西省 | 景德镇市 | 昌江区 | 景德镇市中医医院 | 工业企业 | 8412¦中医医院 | 水环境 | 2025-03-07 | 总排口(DW001) |  |  |  | 14 |  | 12.6 | 氨氮（NH3-N） | 2025-02-17 | 33.0 | mg/L |  |  | 否
2025 | 02 | 17 | 00 | 江西省 | 景德镇市 | 昌江区 | 景德镇市中医医院 | 工业企业 | 8412¦中医医院 | 水环境 | 2025-03-07 | 总排口(DW001) | 国家标准 | 医疗机构水污染物排放标准(GB18466-2005) | （表2）综合医疗机构和其他医疗机构水污染物排放限值（日均值）,采用其他消毒方式,预处理标准 | 14 |  | 12.6 | 氰化物（总氰化合物） | 2025-02-17 | 0.007 | mg/L | 0.5 |  | 是 | 否
2025 | 02 | 17 | 00 | 江西省 | 景德镇市 | 昌江区 | 景德镇市中医医院 | 工业企业 | 8412¦中医医院 | 水环境 | 2025-03-07 | 总排口(DW001) | 国家标准 | 医疗机构水污染物排放标准(GB18466-2005) | （表2）综合医疗机构和其他医疗机构水污染物排放限值（日均值）,采用其他消毒方式,预处理标准 | 14 |  | 12.6 | 动植物油 | 2025-02-17 | 0.06 | mg/L | 20 |  | 是 | 否
2025 | 02 | 17 | 00 | 江西省 | 景德镇市 | 昌江区 | 景德镇市中医医院 | 工业企业 | 8412¦中医医院 | 水环境 | 2025-03-07 | 总排口(DW001) | 国家标准 | 医疗机构水污染物排放标准(GB18466-2005) | （表2）综合医疗机构和其他医疗机构水污染物排放限值（日均值）,采用其他消毒方式,预处理标准 | 14 |  | 12.6 | 化学需氧量 | 2025-02-17 | 36 | mg/L | 250 |  | 是 | 否
2025 | 02 | 17 | 00 | 江西省 | 景德镇市 | 昌江区 | 景德镇市中医医院 | 工业企业 | 8412¦中医医院 | 水环境 | 2025-03-07 | 总排口(DW001) | 国家标准 | 医疗机构水污染物排放标准(GB18466-2005) | （表2）综合医疗机构和其他医疗机构水污染物排放限值（日均值）,采用其他消毒方式,预处理标准 | 14 |  | 12.6 | 石油类 | 2025-02-17 | 0.24 | mg/L | 20 |  | 是 | 否
2025 | 02 | 27 | 00 | 江西省 | 景德镇市 | 昌江区 | 景德镇市中医医院 | 工业企业 | 8412¦中医医院 | 水环境 | 2025-03-07 | 总排口(DW001) | 国家标准 | 医疗机构水污染物排放标准(GB18466-2005) | （表2）综合医疗机构和其他医疗机构水污染物排放限值（日均值）,采用其他消毒方式,预处理标准 | 14 |  | 12.6 | 粪大肠菌群 | 2025-02-27 | <10 | 个/L | 5000 |  | 是 | 否
2025 | 02 | 17 | 00 | 江西省 | 景德镇市 | 珠山区 | 景德镇市第二人民医院 | 工业企业 | 8411¦综合医院 | 水环境 | 2025-03-07 | 总排口(DW001) |  |  |  | 25 |  | 13 | 氨氮（NH3-N） | 2025-02-17 | 20.2 | mg/L |  |  | 否
2025 | 02 | 17 | 00 | 江西省 | 景德镇市 | 珠山区 | 景德镇市第二人民医院 | 工业企业 | 8411¦综合医院 | 水环境 | 2025-03-07 | 总排口(DW001) | 国家标准 | 医疗机构水污染物排放标准(GB18466-2005) | （表2）综合医疗机构和其他医疗机构水污染物排放限值（日均值）,采用其他消毒方式,预处理标准 | 25 |  | 13 | 阴离子表面活性剂（LAS） | 2025-02-17 | <0.05 | mg/L | 10 |  | 是 | 否
2025 | 02 | 17 | 00 | 江西省 | 景德镇市 | 珠山区 | 景德镇市第二人民医院 | 工业企业 | 8411¦综合医院 | 水环境 | 2025-03-07 | 总排口(DW001) | 国家标准 | 医疗机构水污染物排放标准(GB18466-2005) | （表2）综合医疗机构和其他医疗机构水污染物排放限值（日均值）,采用其他消毒方式,预处理标准 | 25 |  | 13 | 挥发酚 | 2025-02-17 | 0.0029 | mg/L | 1.0 |  | 是 | 否
2025 | 02 | 17 | 00 | 江西省 | 景德镇市 | 珠山区 | 景德镇市第二人民医院 | 工业企业 | 8411¦综合医院 | 水环境 | 2025-03-07 | 总排口(DW001) | 国家标准 | 医疗机构水污染物排放标准(GB18466-2005) | （表2）综合医疗机构和其他医疗机构水污染物排放限值（日均值）,采用其他消毒方式,预处理标准 | 25 |  | 13 | 动植物油 | 2025-02-17 | 0.07 | mg/L | 20 |  | 是 | 否
2025 | 02 | 17 | 00 | 江西省 | 景德镇市 | 珠山区 | 景德镇市第二人民医院 | 工业企业 | 8411¦综合医院 | 水环境 | 2025-03-07 | 总排口(DW001) | 国家标准 | 医疗机构水污染物排放标准(GB18466-2005) | （表2）综合医疗机构和其他医疗机构水污染物排放限值（日均值）,采用其他消毒方式,预处理标准 | 25 |  | 13 | pH值 | 2025-02-17 | 7.4 | 无量纲 | 9 | 6 | 是 | 否
2025 | 02 | 17 | 00 | 江西省 | 景德镇市 | 珠山区 | 景德镇市第二人民医院 | 工业企业 | 8411¦综合医院 | 水环境 | 2025-03-07 | 总排口(DW001) |  |  |  | 25 |  | 13 | 总余氯 | 2025-02-17 | 0.044 | mg/L |  |  | 否
2025 | 02 | 17 | 00 | 江西省 | 景德镇市 | 珠山区 | 景德镇市第二人民医院 | 工业企业 | 8411¦综合医院 | 水环境 | 2025-03-07 | 总排口(DW001) | 国家标准 | 医疗机构水污染物排放标准(GB18466-2005) | （表2）综合医疗机构和其他医疗机构水污染物排放限值（日均值）,采用其他消毒方式,预处理标准 | 25 |  | 13 | 五日生化需氧量（BOD5） | 2025-02-17 | 7.3 | mg/L | 100 |  | 是 | 否
2025 | 02 | 17 | 00 | 江西省 | 景德镇市 | 珠山区 | 景德镇市第二人民医院 | 工业企业 | 8411¦综合医院 | 水环境 | 2025-03-07 | 总排口(DW001) | 国家标准 | 医疗机构水污染物排放标准(GB18466-2005) | （表2）综合医疗机构和其他医疗机构水污染物排放限值（日均值）,采用其他消毒方式,预处理标准 | 25 |  | 13 | 悬浮物 | 2025-02-17 | 38 | mg/L | 60 |  | 是 | 否
2025 | 02 | 17 | 00 | 江西省 | 景德镇市 | 珠山区 | 景德镇市第二人民医院 | 工业企业 | 8411¦综合医院 | 水环境 | 2025-03-07 | 总排口(DW001) |  |  |  | 25 |  | 13 | 色度 | 2025-02-17 | 4 | 倍 |  |  | 否
2025 | 02 | 17 | 00 | 江西省 | 景德镇市 | 珠山区 | 景德镇市第二人民医院 | 工业企业 | 8411¦综合医院 | 水环境 | 2025-03-07 | 总排口(DW001) | 国家标准 | 医疗机构水污染物排放标准(GB18466-2005) | （表2）综合医疗机构和其他医疗机构水污染物排放限值（日均值）,采用其他消毒方式,预处理标准 | 25 |  | 13 | 石油类 | 2025-02-17 | 0.08 | mg/L | 20 |  | 是 | 否
2025 | 02 | 17 | 00 | 江西省 | 景德镇市 | 珠山区 | 景德镇市第二人民医院 | 工业企业 | 8411¦综合医院 | 水环境 | 2025-03-07 | 总排口(DW001) | 国家标准 | 医疗机构水污染物排放标准(GB18466-2005) | （表2）综合医疗机构和其他医疗机构水污染物排放限值（日均值）,采用其他消毒方式,预处理标准 | 25 |  | 13 | 氰化物（总氰化合物） | 2025-02-17 | 0.007 | mg/L | 0.5 |  | 是 | 否
2025 | 02 | 17 | 00 | 江西省 | 景德镇市 | 珠山区 | 景德镇市第二人民医院 | 工业企业 | 8411¦综合医院 | 水环境 | 2025-03-07 | 总排口(DW001) | 国家标准 | 医疗机构水污染物排放标准(GB18466-2005) | （表2）综合医疗机构和其他医疗机构水污染物排放限值（日均值）,采用其他消毒方式,预处理标准 | 25 |  | 13 | 化学需氧量 | 2025-02-17 | 23 | mg/L | 250 |  | 是 | 否
2025 | 02 | 27 | 00 | 江西省 | 景德镇市 | 珠山区 | 景德镇市第二人民医院 | 工业企业 | 8411¦综合医院 | 水环境 | 2025-03-07 | 总排口(DW001) | 国家标准 | 医疗机构水污染物排放标准(GB18466-2005) | （表2）综合医疗机构和其他医疗机构水污染物排放限值（日均值）,采用其他消毒方式,预处理标准 | 25 |  | 13 | 粪大肠菌群 | 2025-02-27 | <10 | 个/L | 5000 |  | 是 | 否
2025 | 02 | 17 | 00 | 江西省 | 景德镇市 | 珠山区 | 景德镇市第三人民医院（景德镇市昌江区人民医院） | 工业企业 | 8411¦综合医院 | 水环境 | 2025-03-06 | 总排口(DW001) | 国家标准 | 医疗机构水污染物排放标准(GB18466-2005) | （表2）综合医疗机构和其他医疗机构水污染物排放限值（日均值）,采用其他消毒方式,预处理标准 | 80 |  | 13.4 | pH值 | 2025-02-17 | 7.1 | 无量纲 | 9 | 6 | 是 | 否
2025 | 02 | 17 | 00 | 江西省 | 景德镇市 | 珠山区 | 景德镇市第三人民医院（景德镇市昌江区人民医院） | 工业企业 | 8411¦综合医院 | 水环境 | 2025-03-06 | 总排口(DW001) | 国家标准 | 医疗机构水污染物排放标准(GB18466-2005) | （表2）综合医疗机构和其他医疗机构水污染物排放限值（日均值）,采用其他消毒方式,预处理标准 | 80 |  | 13.4 | 悬浮物 | 2025-02-17 | 19 | mg/L | 60 |  | 是 | 否
2025 | 02 | 17 | 00 | 江西省 | 景德镇市 | 珠山区 | 景德镇市第三人民医院（景德镇市昌江区人民医院） | 工业企业 | 8411¦综合医院 | 水环境 | 2025-03-06 | 总排口(DW001) | 国家标准 | 医疗机构水污染物排放标准(GB18466-2005) | （表2）综合医疗机构和其他医疗机构水污染物排放限值（日均值）,采用其他消毒方式,预处理标准 | 80 |  | 13.4 | 动植物油 | 2025-02-17 | 0.39 | mg/L | 20 |  | 是 | 否
2025 | 02 | 17 | 00 | 江西省 | 景德镇市 | 珠山区 | 景德镇市第三人民医院（景德镇市昌江区人民医院） | 工业企业 | 8411¦综合医院 | 水环境 | 2025-03-06 | 总排口(DW001) |  |  |  | 80 |  | 13.4 | 色度 | 2025-02-17 | 5 | 倍 |  |  | 否
2025 | 02 | 17 | 00 | 江西省 | 景德镇市 | 珠山区 | 景德镇市第三人民医院（景德镇市昌江区人民医院） | 工业企业 | 8411¦综合医院 | 水环境 | 2025-03-06 | 总排口(DW001) | 国家标准 | 医疗机构水污染物排放标准(GB18466-2005) | （表2）综合医疗机构和其他医疗机构水污染物排放限值（日均值）,采用其他消毒方式,预处理标准 | 80 |  | 13.4 | 石油类 | 2025-02-17 | 0.98 | mg/L | 20 |  | 是 | 否
2025 | 02 | 17 | 00 | 江西省 | 景德镇市 | 珠山区 | 景德镇市第三人民医院（景德镇市昌江区人民医院） | 工业企业 | 8411¦综合医院 | 水环境 | 2025-03-06 | 总排口(DW001) | 国家标准 | 医疗机构水污染物排放标准(GB18466-2005) | （表2）综合医疗机构和其他医疗机构水污染物排放限值（日均值）,采用其他消毒方式,预处理标准 | 80 |  | 13.4 | 挥发酚 | 2025-02-17 | 0.0026 | mg/L | 1.0 |  | 是 | 否
2025 | 02 | 17 | 00 | 江西省 | 景德镇市 | 珠山区 | 景德镇市第三人民医院（景德镇市昌江区人民医院） | 工业企业 | 8411¦综合医院 | 水环境 | 2025-03-06 | 总排口(DW001) | 国家标准 | 医疗机构水污染物排放标准(GB18466-2005) | （表2）综合医疗机构和其他医疗机构水污染物排放限值（日均值）,采用其他消毒方式,预处理标准 | 80 |  | 13.4 | 化学需氧量 | 2025-02-17 | 41 | mg/L | 250 |  | 是 | 否
2025 | 02 | 17 | 00 | 江西省 | 景德镇市 | 珠山区 | 景德镇市第三人民医院（景德镇市昌江区人民医院） | 工业企业 | 8411¦综合医院 | 水环境 | 2025-03-06 | 总排口(DW001) | 国家标准 | 医疗机构水污染物排放标准(GB18466-2005) | （表2）综合医疗机构和其他医疗机构水污染物排放限值（日均值）,采用其他消毒方式,预处理标准 | 80 |  | 13.4 | 五日生化需氧量（BOD5） | 2025-02-17 | 13.9 | mg/L | 100 |  | 是 | 否
2025 | 02 | 17 | 00 | 江西省 | 景德镇市 | 珠山区 | 景德镇市第三人民医院（景德镇市昌江区人民医院） | 工业企业 | 8411¦综合医院 | 水环境 | 2025-03-06 | 总排口(DW001) | 国家标准 | 医疗机构水污染物排放标准(GB18466-2005) | （表2）综合医疗机构和其他医疗机构水污染物排放限值（日均值）,采用其他消毒方式,预处理标准 | 80 |  | 13.4 | 粪大肠菌群 | 2025-02-17 | <10 | 个/L | 5000 |  | 是 | 否
2025 | 02 | 17 | 00 | 江西省 | 景德镇市 | 珠山区 | 景德镇市第三人民医院（景德镇市昌江区人民医院） | 工业企业 | 8411¦综合医院 | 水环境 | 2025-03-06 | 总排口(DW001) | 国家标准 | 医疗机构水污染物排放标准(GB18466-2005) | （表2）综合医疗机构和其他医疗机构水污染物排放限值（日均值）,采用其他消毒方式,预处理标准 | 80 |  | 13.4 | 阴离子表面活性剂（LAS） | 2025-02-17 | <0.05 | mg/L | 10 |  | 是 | 否
2025 | 02 | 17 | 00 | 江西省 | 景德镇市 | 珠山区 | 景德镇市第三人民医院（景德镇市昌江区人民医院） | 工业企业 | 8411¦综合医院 | 水环境 | 2025-03-06 | 总排口(DW001) |  |  |  | 80 |  | 13.4 | 氨氮（NH3-N） | 2025-02-17 | 24.3 | mg/L |  |  | 否
2025 | 02 | 17 | 00 | 江西省 | 景德镇市 | 珠山区 | 景德镇市第三人民医院（景德镇市昌江区人民医院） | 工业企业 | 8411¦综合医院 | 水环境 | 2025-03-06 | 总排口(DW001) |  |  |  | 80 |  | 13.4 | 总余氯 | 2025-02-17 | 0.297 | mg/L |  |  | 否
2025 | 02 | 17 | 00 | 江西省 | 景德镇市 | 珠山区 | 景德镇市第三人民医院（景德镇市昌江区人民医院） | 工业企业 | 8411¦综合医院 | 水环境 | 2025-03-06 | 总排口(DW001) | 国家标准 | 医疗机构水污染物排放标准(GB18466-2005) | （表2）综合医疗机构和其他医疗机构水污染物排放限值（日均值）,采用其他消毒方式,预处理标准 | 80 |  | 13.4 | 氰化物（总氰化合物） | 2025-02-17 | 0.030 | mg/L | 0.5 |  | 是 | 否
2025 | 02 | 17 | 00 | 江西省 | 景德镇市 | 珠山区 | 景德镇市第一人民医院 | 工业企业 | 8411¦综合医院 | 水环境 | 2025-03-07 | 总排口 | 国家标准 | 医疗机构水污染物排放标准(GB18466-2005) | （表2）综合医疗机构和其他医疗机构水污染物排放限值（日均值）,采用其他消毒方式,预处理标准 | 75.8 |  | 13.4 | 粪大肠菌群 | 2025-02-17 | 660 | 个/L | 5000 |  | 是 | 否
2025 | 02 | 17 | 00 | 江西省 | 景德镇市 | 珠山区 | 景德镇市第一人民医院 | 工业企业 | 8411¦综合医院 | 水环境 | 2025-03-07 | 总排口 |  |  |  | 75.8 |  | 13.4 | 色度 | 2025-02-17 | 9 | 倍 |  |  | 否
2025 | 02 | 17 | 00 | 江西省 | 景德镇市 | 珠山区 | 景德镇市第一人民医院 | 工业企业 | 8411¦综合医院 | 水环境 | 2025-03-07 | 总排口 | 国家标准 | 医疗机构水污染物排放标准(GB18466-2005) | （表2）综合医疗机构和其他医疗机构水污染物排放限值（日均值）,采用其他消毒方式,预处理标准 | 75.8 |  | 13.4 | 动植物油 | 2025-02-17 | 0.55 | mg/L | 20 |  | 是 | 否
2025 | 02 | 17 | 00 | 江西省 | 景德镇市 | 珠山区 | 景德镇市第一人民医院 | 工业企业 | 8411¦综合医院 | 水环境 | 2025-03-07 | 总排口 |  |  |  | 75.8 |  | 13.4 | 氨氮（NH3-N） | 2025-02-17 | 24.0 | mg/L |  |  | 否
2025 | 02 | 17 | 00 | 江西省 | 景德镇市 | 珠山区 | 景德镇市第一人民医院 | 工业企业 | 8411¦综合医院 | 水环境 | 2025-03-07 | 总排口 | 国家标准 | 医疗机构水污染物排放标准(GB18466-2005) | （表2）综合医疗机构和其他医疗机构水污染物排放限值（日均值）,采用其他消毒方式,预处理标准 | 75.8 |  | 13.4 | 阴离子表面活性剂（LAS） | 2025-02-17 | <0.05 | mg/L | 10 |  | 是 | 否
2025 | 02 | 17 | 00 | 江西省 | 景德镇市 | 珠山区 | 景德镇市第一人民医院 | 工业企业 | 8411¦综合医院 | 水环境 | 2025-03-07 | 总排口 | 国家标准 | 医疗机构水污染物排放标准(GB18466-2005) | （表2）综合医疗机构和其他医疗机构水污染物排放限值（日均值）,采用其他消毒方式,预处理标准 | 75.8 |  | 13.4 | pH值 | 2025-02-17 | 6.5 | 无量纲 | 9 | 6 | 是 | 否
2025 | 02 | 17 | 00 | 江西省 | 景德镇市 | 珠山区 | 景德镇市第一人民医院 | 工业企业 | 8411¦综合医院 | 水环境 | 2025-03-07 | 总排口 |  |  |  | 75.8 |  | 13.4 | 总余氯 | 2025-02-17 | 0.065 | mg/L |  |  | 否
2025 | 02 | 17 | 00 | 江西省 | 景德镇市 | 珠山区 | 景德镇市第一人民医院 | 工业企业 | 8411¦综合医院 | 水环境 | 2025-03-07 | 总排口 | 国家标准 | 医疗机构水污染物排放标准(GB18466-2005) | （表2）综合医疗机构和其他医疗机构水污染物排放限值（日均值）,采用其他消毒方式,预处理标准 | 75.8 |  | 13.4 | 石油类 | 2025-02-17 | 1.26 | mg/L | 20 |  | 是 | 否
2025 | 02 | 17 | 00 | 江西省 | 景德镇市 | 珠山区 | 景德镇市第一人民医院 | 工业企业 | 8411¦综合医院 | 水环境 | 2025-03-07 | 总排口 | 国家标准 | 医疗机构水污染物排放标准(GB18466-2005) | （表2）综合医疗机构和其他医疗机构水污染物排放限值（日均值）,采用其他消毒方式,预处理标准 | 75.8 |  | 13.4 | 悬浮物 | 2025-02-17 | 33 | mg/L | 60 |  | 是 | 否
2025 | 02 | 17 | 00 | 江西省 | 景德镇市 | 珠山区 | 景德镇市第一人民医院 | 工业企业 | 8411¦综合医院 | 水环境 | 2025-03-07 | 总排口 | 国家标准 | 医疗机构水污染物排放标准(GB18466-2005) | （表2）综合医疗机构和其他医疗机构水污染物排放限值（日均值）,采用其他消毒方式,预处理标准 | 75.8 |  | 13.4 | 化学需氧量 | 2025-02-17 | 49 | mg/L | 250 |  | 是 | 否
2025 | 02 | 17 | 00 | 江西省 | 景德镇市 | 珠山区 | 景德镇市第一人民医院 | 工业企业 | 8411¦综合医院 | 水环境 | 2025-03-07 | 总排口 | 国家标准 | 医疗机构水污染物排放标准(GB18466-2005) | （表2）综合医疗机构和其他医疗机构水污染物排放限值（日均值）,采用其他消毒方式,预处理标准 | 75.8 |  | 13.4 | 挥发酚 | 2025-02-17 | 0.0023 | mg/L | 1.0 |  | 是 | 否
2025 | 02 | 17 | 00 | 江西省 | 景德镇市 | 珠山区 | 景德镇市第一人民医院 | 工业企业 | 8411¦综合医院 | 水环境 | 2025-03-07 | 总排口 | 国家标准 | 医疗机构水污染物排放标准(GB18466-2005) | （表2）综合医疗机构和其他医疗机构水污染物排放限值（日均值）,采用其他消毒方式,预处理标准 | 75.8 |  | 13.4 | 氰化物（总氰化合物） | 2025-02-17 | 0.004 | mg/L | 0.5 |  | 是 | 否
2025 | 02 | 17 | 00 | 江西省 | 景德镇市 | 珠山区 | 景德镇市第一人民医院 | 工业企业 | 8411¦综合医院 | 水环境 | 2025-03-07 | 总排口 | 国家标准 | 医疗机构水污染物排放标准(GB18466-2005) | （表2）综合医疗机构和其他医疗机构水污染物排放限值（日均值）,采用其他消毒方式,预处理标准 | 75.8 |  | 13.4 | 五日生化需氧量（BOD5） | 2025-02-17 | 15.6 | mg/L | 100 |  | 是 | 否