## 废气排放
执法监测废气排放数据
监测年 | 监测月 | 监测日 | 监测时 | 省 | 市 | 县 | 企业名称 | 企业类别 | 行业类别 | 名录类别 | 报送日期 | 监测点名称 | 排放标准类型 | 排放标准名称 | 标准条目 | 废气生产负荷(%) | 废气流量(m³/h) | 废气温度(°C) | 废气湿度(%) | 废气含氧量(%) | 废气流速(m/s) | 监测项目名称 | 项目监测日期 | 废气实测结果 | 废气折算结果 | 取值单位 | 排放上限 | 排放下限 | 是否有评价限值 | 是否超标 | 超标倍数
2025 | 03 | 17 | 00 | 江西省 | 景德镇市 | 乐平市 | 江西乐平万年青水泥有限公司 | 工业企业 | 3011¦水泥制造 | 大气环境 | 2025-04-03 | 1#煤粉制备废气排口(FQ-4) | 国家标准 | 水泥工业大气污染物排放标准(GB4915-2013) | （表1）现有与新建企业大气污染物排放限值,水泥制造,水泥窑及窑尾余热利用系统 | 100 | 28316 | 53.3 | 7.6 |  | 19.9 | 颗粒物 | 2025-03-17 | 18.1 | 18.1 | mg/m3 | 20 |  | 是 | 否
2025 | 03 | 17 | 00 | 江西省 | 景德镇市 | 乐平市 | 江西乐平万年青水泥有限公司 | 工业企业 | 3011¦水泥制造 | 大气环境 | 2025-04-03 | 1#窑尾废气排口(FQ-3C1055) | 国家标准 | 水泥工业大气污染物排放标准(GB4915-2013) | （表1）现有与新建企业大气污染物排放限值,水泥制造,水泥窑及窑尾余热利用系统 | 100 | 268048 | 96 | 6.6 | 9.3 | 17.2 | 氮氧化物 | 2025-03-17 | 349 | 312 | mg/m3 | 400 |  | 是 | 否
2025 | 03 | 17 | 00 | 江西省 | 景德镇市 | 乐平市 | 江西乐平万年青水泥有限公司 | 工业企业 | 3011¦水泥制造 | 大气环境 | 2025-04-03 | 1#窑尾废气排口(FQ-3C1055) | 国家标准 | 水泥工业大气污染物排放标准(GB4915-2013) | （表1）现有与新建企业大气污染物排放限值,水泥制造,水泥窑及窑尾余热利用系统 | 100 | 268048 | 96 | 6.6 | 9.3 | 17.2 | 二氧化硫 | 2025-03-17 | 4 | 4 | mg/m3 | 200 |  | 是 | 否
2025 | 03 | 17 | 00 | 江西省 | 景德镇市 | 乐平市 | 江西乐平万年青水泥有限公司 | 工业企业 | 3011¦水泥制造 | 大气环境 | 2025-04-03 | 排口(FQ-3) | 国家标准 | 水泥工业大气污染物排放标准(GB4915-2013) | （表1）现有与新建企业大气污染物排放限值,水泥制造,水泥窑及窑尾余热利用系统 | 100 | 98336 | 95 | 5.7 |  | 6.2 | 颗粒物 | 2025-03-17 | 11.8 | 11.8 | mg/m3 | 30 |  | 是 | 否
2025 | 03 | 17 | 00 | 江西省 | 景德镇市 | 乐平市 | 江西乐平万年青水泥有限公司 | 工业企业 | 3011¦水泥制造 | 大气环境 | 2025-04-03 | 1#窑尾废气排口(FQ-3C1055) | 国家标准 | 水泥工业大气污染物排放标准(GB4915-2013) | （表1）现有与新建企业大气污染物排放限值,水泥制造,水泥窑及窑尾余热利用系统 | 100 | 268048 | 96 | 6.6 | 9.3 | 17.2 | 颗粒物 | 2025-03-17 | 13.8 | 12.3 | mg/m3 | 30 |  | 是 | 否
2025 | 03 | 20 | 00 | 江西省 | 景德镇市 | 乐平市 | 江西粤乐建材有限公司 | 工业企业 | 3031¦粘土砖瓦及建筑砌块制造 | 大气环境 | 2025-04-03 | 窑炉废气排口(DA001) | 国家标准 | 砖瓦工业大气污染物排放标准(GB29620-2013) | 表2 新建企业大气污染物排放限值,人工干燥及焙烧 | 85 | 107336 | 44 | 7.7 | 18 | 4.6 | 氮氧化物 | 2025-03-20 | 29 | 34 | mg/m3 | 200 |  | 是 | 否
2025 | 03 | 20 | 00 | 江西省 | 景德镇市 | 乐平市 | 江西粤乐建材有限公司 | 工业企业 | 3031¦粘土砖瓦及建筑砌块制造 | 大气环境 | 2025-04-03 | 窑炉废气排口(DA001) | 国家标准 | 砖瓦工业大气污染物排放标准(GB29620-2013) | 表2 新建企业大气污染物排放限值,人工干燥及焙烧 | 85 | 107336 | 44 | 7.7 | 18 | 4.6 | 颗粒物 | 2025-03-20 | 12.2 | 13.9 | mg/m3 | 30 |  | 是 | 否
2025 | 03 | 20 | 00 | 江西省 | 景德镇市 | 乐平市 | 江西粤乐建材有限公司 | 工业企业 | 3031¦粘土砖瓦及建筑砌块制造 | 大气环境 | 2025-04-03 | 窑炉废气排口(DA001) | 国家标准 | 砖瓦工业大气污染物排放标准(GB29620-2013) | （修改单）新建企业大气污染物排放浓度限值,人工干燥及焙烧 | 85 | 107336 | 44 | 7.7 | 18 | 4.6 | 二氧化硫 | 2025-03-20 | 51 | 58 | mg/m3 | 150 |  | 是 | 否
2025 | 04 | 16 | 00 | 江西省 | 景德镇市 | 乐平市 | 江西省锦阳建材有限公司 | 工业企业 | 3031¦粘土砖瓦及建筑砌块制造 | 大气环境 | 2025-05-07 | 窑炉废气排口(DA001) | 国家标准 | 砖瓦工业大气污染物排放标准(GB29620-2013) | 表2 新建企业大气污染物排放限值,人工干燥及焙烧 | 93 | 144087 | 37.8 | 7.6 | 18.8 | 3 | 氮氧化物 | 2025-04-16 | 10 | 14 | mg/m3 | 200 |  | 是 | 否
2025 | 04 | 16 | 00 | 江西省 | 景德镇市 | 乐平市 | 江西省锦阳建材有限公司 | 工业企业 | 3031¦粘土砖瓦及建筑砌块制造 | 大气环境 | 2025-05-07 | 窑炉废气排口(DA001) | 国家标准 | 砖瓦工业大气污染物排放标准(GB29620-2013) | 表2 新建企业大气污染物排放限值,人工干燥及焙烧 | 93 | 144087 | 37.8 | 7.6 | 18.8 | 3 | 颗粒物 | 2025-04-16 | 20.5 | 28.0 | mg/m3 | 30 |  | 是 | 否
2025 | 04 | 16 | 00 | 江西省 | 景德镇市 | 乐平市 | 江西省锦阳建材有限公司 | 工业企业 | 3031¦粘土砖瓦及建筑砌块制造 | 大气环境 | 2025-05-07 | 窑炉废气排口(DA001) | 国家标准 | 砖瓦工业大气污染物排放标准(GB29620-2013) | （修改单）新建企业大气污染物排放浓度限值,人工干燥及焙烧 | 93 | 144087 | 37.8 | 7.6 | 18.8 | 3 | 二氧化硫 | 2025-04-16 | 13 | 18 | mg/m3 | 150 |  | 是 | 否
2025 | 04 | 16 | 00 | 江西省 | 景德镇市 | 乐平市 | 乐平市永鑫新型墙材有限公司 | 工业企业 | 3031¦粘土砖瓦及建筑砌块制造 | 大气环境 | 2025-05-07 | 窑炉烟气排放口(DA001) | 国家标准 | 砖瓦工业大气污染物排放标准(GB29620-2013) | 表2 新建企业大气污染物排放限值,人工干燥及焙烧 | 75 | 141271 | 37 | 7.6 | 19 | 5.5 | 氮氧化物 | 2025-04-16 | 11 | 17 | mg/m3 | 200 |  | 是 | 否
2025 | 04 | 16 | 00 | 江西省 | 景德镇市 | 乐平市 | 乐平市永鑫新型墙材有限公司 | 工业企业 | 3031¦粘土砖瓦及建筑砌块制造 | 大气环境 | 2025-05-07 | 窑炉烟气排放口(DA001) | 国家标准 | 砖瓦工业大气污染物排放标准(GB29620-2013) | （修改单）新建企业大气污染物排放浓度限值,人工干燥及焙烧 | 75 | 141271 | 37 | 7.6 | 19 | 5.5 | 二氧化硫 | 2025-04-16 | 10 | 14 | mg/m3 | 150 |  | 是 | 否
2025 | 04 | 16 | 00 | 江西省 | 景德镇市 | 乐平市 | 乐平市永鑫新型墙材有限公司 | 工业企业 | 3031¦粘土砖瓦及建筑砌块制造 | 大气环境 | 2025-05-07 | 窑炉烟气排放口(DA001) | 国家标准 | 砖瓦工业大气污染物排放标准(GB29620-2013) | 表2 新建企业大气污染物排放限值,人工干燥及焙烧 | 75 | 141271 | 37 | 7.6 | 19 | 5.5 | 颗粒物 | 2025-04-16 | 14.7 | 22.3 | mg/m3 | 30 |  | 是 | 否