## 废气排放
执法监测废气排放数据
监测年 | 监测月 | 监测日 | 监测时 | 省 | 市 | 县 | 企业名称 | 企业类别 | 行业类别 | 名录类别 | 报送日期 | 监测点名称 | 排放标准类型 | 排放标准名称 | 标准条目 | 废气生产负荷(%) | 废气流量(m³/h) | 废气温度(°C) | 废气湿度(%) | 废气含氧量(%) | 废气流速(m/s) | 监测项目名称 | 项目监测日期 | 废气实测结果 | 废气折算结果 | 取值单位 | 排放上限 | 排放下限 | 是否有评价限值 | 是否超标 | 超标倍数
2025 | 05 | 26 | 00 | 江西省 | 景德镇市 | 昌江区 | 新昌南炼焦化工有限责任公司 | 工业企业 | 2521¦炼焦 | 地下水,大气环境,土壤污染监管 | 2025-06-11 | DA006：管式炉排口 | 国家标准 | 炼焦化学工业污染物排放标准(GB16171-2012) | （表5）新建企业大气污染物排放浓度限值,粗苯管式炉、半焦烘干和氨分解炉等燃用焦炉煤气的设施 | 70 | 20195 | 305.2 | 2 | 9.8 | 10.8 | 二氧化硫 | 2025-05-26 | 15 | 15 | mg/m3 | 50 |  | 是 | 否
2025 | 05 | 26 | 00 | 江西省 | 景德镇市 | 昌江区 | 新昌南炼焦化工有限责任公司 | 工业企业 | 2521¦炼焦 | 地下水,大气环境,土壤污染监管 | 2025-06-11 | DA006：管式炉排口 | 国家标准 | 炼焦化学工业污染物排放标准(GB16171-2012) | （表5）新建企业大气污染物排放浓度限值,粗苯管式炉、半焦烘干和氨分解炉等燃用焦炉煤气的设施 | 70 | 20195 | 305.2 | 2 | 9.8 | 10.8 | 颗粒物 | 2025-05-26 | 11.7 | 11.7 | mg/m3 | 30 |  | 是 | 否
2025 | 05 | 26 | 00 | 江西省 | 景德镇市 | 昌江区 | 新昌南炼焦化工有限责任公司 | 工业企业 | 2521¦炼焦 | 地下水,大气环境,土壤污染监管 | 2025-06-11 | DA006：管式炉排口 | 国家标准 | 炼焦化学工业污染物排放标准(GB16171-2012) | （表5）新建企业大气污染物排放浓度限值,粗苯管式炉、半焦烘干和氨分解炉等燃用焦炉煤气的设施 | 70 | 20195 | 305.2 | 2 | 9.8 | 10.8 | 氮氧化物 | 2025-05-26 | 11 | 11 | mg/m3 | 200 |  | 是 | 否
2025 | 05 | 21 | 00 | 江西省 | 景德镇市 | 乐平市 | 江西长松墙材有限公司 | 工业企业 | 3031¦粘土砖瓦及建筑砌块制造 | 大气环境 | 2025-06-06 | 窑炉废气排口(DA001) | 国家标准 | 砖瓦工业大气污染物排放标准(GB29620-2013) | 表2 新建企业大气污染物排放限值,人工干燥及焙烧 | 80 | 195819 | 46.5 | 8.8 | 18.3 | 5.4 | 颗粒物 | 2025-05-21 | 22.5 | 24.9 | mg/m3 | 30 |  | 是 | 否
2025 | 05 | 21 | 00 | 江西省 | 景德镇市 | 乐平市 | 江西长松墙材有限公司 | 工业企业 | 3031¦粘土砖瓦及建筑砌块制造 | 大气环境 | 2025-06-06 | 窑炉废气排口(DA001) | 国家标准 | 砖瓦工业大气污染物排放标准(GB29620-2013) | （修改单）新建企业大气污染物排放浓度限值,人工干燥及焙烧 | 80 | 195819 | 46.5 | 8.8 | 18.3 | 5.4 | 二氧化硫 | 2025-05-21 | 46 | 51 | mg/m3 | 150 |  | 是 | 否
2025 | 05 | 21 | 00 | 江西省 | 景德镇市 | 乐平市 | 江西长松墙材有限公司 | 工业企业 | 3031¦粘土砖瓦及建筑砌块制造 | 大气环境 | 2025-06-06 | 窑炉废气排口(DA001) | 国家标准 | 砖瓦工业大气污染物排放标准(GB29620-2013) | 表2 新建企业大气污染物排放限值,人工干燥及焙烧 | 80 | 195819 | 46.5 | 8.8 | 18.3 | 5.4 | 氮氧化物 | 2025-05-21 | 24 | 27 | mg/m3 | 200 |  | 是 | 否