## 废水排放
执法监测废水排放数据
监测年 | 监测月 | 监测日 | 监测时 | 省 | 市 | 县 | 企业名称 | 企业类别 | 行业类别 | 名录类别 | 报送日期 | 监测点名称 | 排放标准类型 | 排放标准名称 | 标准条目 | 废水工作负荷(%) | 废水流量(m³/s) | 废水水温(℃) | 监测项目 | 项目监测日期 | 排放浓度 | 取值单位 | 排放上限 | 排放下限 | 是否有评价限值 | 是否超标 | 超标倍数
2025 | 05 | 21 | 00 | 江西省 | 景德镇市 | 昌江区 | 景德镇大鹏水务有限公司 | 污水处理厂 | 4620¦污水处理及其再生利用 | 水环境 | 2025-06-11 | 污水处理厂出口(1) | 国家标准 | 城镇污水处理厂污染物排放标准[国标](GB18918-2002) | （表1）基本控制项目最高允许排放浓度（日均值）,一级标准（水温＞12℃或≤12℃）,A标准,通用 | 100 | 0.484 | 23.4 | 石油类 | 2025-05-21 | <0.06 | mg/L | 1 |  | 是 | 否
2025 | 05 | 21 | 00 | 江西省 | 景德镇市 | 昌江区 | 景德镇大鹏水务有限公司 | 污水处理厂 | 4620¦污水处理及其再生利用 | 水环境 | 2025-06-11 | 污水处理厂出口(1) | 国家标准 | 城镇污水处理厂污染物排放标准[国标](GB18918-2002) | （表1）基本控制项目最高允许排放浓度（日均值）,一级标准（水温＞12℃或≤12℃）,A标准,通用 | 100 | 0.484 | 23.4 | 悬浮物 | 2025-05-21 | 5 | mg/L | 10 |  | 是 | 否
2025 | 05 | 21 | 00 | 江西省 | 景德镇市 | 昌江区 | 景德镇大鹏水务有限公司 | 污水处理厂 | 4620¦污水处理及其再生利用 | 水环境 | 2025-06-11 | 污水处理厂出口(1) | 国家标准 | 城镇污水处理厂污染物排放标准[国标](GB18918-2002) | （表1）基本控制项目最高允许排放浓度（日均值）,一级标准（水温＞12℃或≤12℃）,A标准,通用 | 100 | 0.484 | 23.4 | 总铅 | 2025-05-21 | 0.00036 | mg/L | 0.1 |  | 是 | 否
2025 | 05 | 21 | 00 | 江西省 | 景德镇市 | 昌江区 | 景德镇大鹏水务有限公司 | 污水处理厂 | 4620¦污水处理及其再生利用 | 水环境 | 2025-06-11 | 污水处理厂出口(1) | 国家标准 | 城镇污水处理厂污染物排放标准[国标](GB18918-2002) | （表1）基本控制项目最高允许排放浓度（日均值）,一级标准（水温＞12℃或≤12℃）,A标准,通用 | 100 | 0.484 | 23.4 | 总氮（以N计） | 2025-05-21 | 5.57 | mg/L | 15 |  | 是 | 否
2025 | 05 | 21 | 00 | 江西省 | 景德镇市 | 昌江区 | 景德镇大鹏水务有限公司 | 污水处理厂 | 4620¦污水处理及其再生利用 | 水环境 | 2025-06-11 | 污水处理厂出口(1) | 国家标准 | 城镇污水处理厂污染物排放标准[国标](GB18918-2002) | （表1）基本控制项目最高允许排放浓度（日均值）,一级标准（水温＞12℃或≤12℃）,A标准,通用 | 100 | 0.484 | 23.4 | 色度 | 2025-05-21 | 3 | 倍 | 30 |  | 是 | 否
2025 | 05 | 21 | 00 | 江西省 | 景德镇市 | 昌江区 | 景德镇大鹏水务有限公司 | 污水处理厂 | 4620¦污水处理及其再生利用 | 水环境 | 2025-06-11 | 污水处理厂出口(1) | 国家标准 | 城镇污水处理厂污染物排放标准[国标](GB18918-2002) | （表1）基本控制项目最高允许排放浓度（日均值）,一级标准（水温＞12℃或≤12℃）,A标准,通用 | 100 | 0.484 | 23.4 | 阴离子表面活性剂 | 2025-05-21 | <0.05 | mg/L | 0.5 |  | 是 | 否
2025 | 05 | 21 | 00 | 江西省 | 景德镇市 | 昌江区 | 景德镇大鹏水务有限公司 | 污水处理厂 | 4620¦污水处理及其再生利用 | 水环境 | 2025-06-11 | 污水处理厂出口(1) | 国家标准 | 城镇污水处理厂污染物排放标准[国标](GB18918-2002) | （表1）基本控制项目最高允许排放浓度（日均值）,一级标准（水温＞12℃或≤12℃）,A标准,通用 | 100 | 0.484 | 23.4 | 动植物油 | 2025-05-21 | <0.06 | mg/L | 1 |  | 是 | 否
2025 | 05 | 21 | 00 | 江西省 | 景德镇市 | 昌江区 | 景德镇大鹏水务有限公司 | 污水处理厂 | 4620¦污水处理及其再生利用 | 水环境 | 2025-06-11 | 污水处理厂出口(1) | 国家标准 | 城镇污水处理厂污染物排放标准[国标](GB18918-2002) | （表1）基本控制项目最高允许排放浓度（日均值）,一级标准（水温＞12℃或≤12℃）,A标准,通用 | 100 | 0.484 | 23.4 | 总镉 | 2025-05-21 | 0.00012 | mg/L | 0.01 |  | 是 | 否
2025 | 05 | 21 | 00 | 江西省 | 景德镇市 | 昌江区 | 景德镇大鹏水务有限公司 | 污水处理厂 | 4620¦污水处理及其再生利用 | 水环境 | 2025-06-11 | 污水处理厂出口(1) | 国家标准 | 城镇污水处理厂污染物排放标准[国标](GB18918-2002) | （表1）基本控制项目最高允许排放浓度（日均值）,一级标准（水温＞12℃或≤12℃）,A标准,通用 | 100 | 0.484 | 23.4 | 粪大肠菌群数 | 2025-05-21 | 800 | 个/L | 1000 |  | 是 | 否
2025 | 05 | 21 | 00 | 江西省 | 景德镇市 | 昌江区 | 景德镇大鹏水务有限公司 | 污水处理厂 | 4620¦污水处理及其再生利用 | 水环境 | 2025-06-11 | 污水处理厂出口(1) | 国家标准 | 城镇污水处理厂污染物排放标准[国标](GB18918-2002) | （表1）基本控制项目最高允许排放浓度（日均值）,一级标准（水温＞12℃或≤12℃）,A标准,通用 | 100 | 0.484 | 23.4 | 六价铬 | 2025-05-21 | <0.004 | mg/L | 0.05 |  | 是 | 否
2025 | 05 | 21 | 00 | 江西省 | 景德镇市 | 昌江区 | 景德镇大鹏水务有限公司 | 污水处理厂 | 4620¦污水处理及其再生利用 | 水环境 | 2025-06-11 | 污水处理厂出口(1) | 国家标准 | 城镇污水处理厂污染物排放标准[国标](GB18918-2002) | （表1）基本控制项目最高允许排放浓度（日均值）,一级标准（水温＞12℃或≤12℃）,A标准,通用 | 100 | 0.484 | 23.4 | pH值 | 2025-05-21 | 7.0 | 无量纲 | 9 | 6 | 是 | 否
2025 | 05 | 21 | 00 | 江西省 | 景德镇市 | 昌江区 | 景德镇大鹏水务有限公司 | 污水处理厂 | 4620¦污水处理及其再生利用 | 水环境 | 2025-06-11 | 污水处理厂出口(1) | 国家标准 | 城镇污水处理厂污染物排放标准[国标](GB18918-2002) | （表1）基本控制项目最高允许排放浓度（日均值）,一级标准（水温＞12℃或≤12℃）,A标准,通用 | 100 | 0.484 | 23.4 | 总汞 | 2025-05-21 | <0.00004 | mg/L | 0.001 |  | 是 | 否
2025 | 05 | 21 | 00 | 江西省 | 景德镇市 | 昌江区 | 景德镇大鹏水务有限公司 | 污水处理厂 | 4620¦污水处理及其再生利用 | 水环境 | 2025-06-11 | 污水处理厂出口(1) | 国家标准 | 城镇污水处理厂污染物排放标准[国标](GB18918-2002) | （表1）基本控制项目最高允许排放浓度（日均值）,一级标准（水温＞12℃或≤12℃）,A标准,2006年1月1日后建设 | 100 | 0.484 | 23.4 | 总磷（以P计） | 2025-05-21 | 0.18 | mg/L | 0.5 |  | 是 | 否
2025 | 05 | 21 | 00 | 江西省 | 景德镇市 | 昌江区 | 景德镇大鹏水务有限公司 | 污水处理厂 | 4620¦污水处理及其再生利用 | 水环境 | 2025-06-11 | 污水处理厂出口(1) | 国家标准 | 城镇污水处理厂污染物排放标准[国标](GB18918-2002) | （表1）基本控制项目最高允许排放浓度（日均值）,一级标准（水温＞12℃或≤12℃）,A标准,通用 | 100 | 0.484 | 23.4 | 五日生化需氧量（BOD5） | 2025-05-21 | 2.5 | mg/L | 10 |  | 是 | 否
2025 | 05 | 21 | 00 | 江西省 | 景德镇市 | 昌江区 | 景德镇大鹏水务有限公司 | 污水处理厂 | 4620¦污水处理及其再生利用 | 水环境 | 2025-06-11 | 污水处理厂出口(1) | 国家标准 | 城镇污水处理厂污染物排放标准[国标](GB18918-2002) | （表1）基本控制项目最高允许排放浓度（日均值）,一级标准（水温＞12℃或≤12℃）,A标准,通用 | 100 | 0.484 | 23.4 | 总铬 | 2025-05-21 | 0.00124 | mg/L | 0.1 |  | 是 | 否
2025 | 05 | 21 | 00 | 江西省 | 景德镇市 | 昌江区 | 景德镇大鹏水务有限公司 | 污水处理厂 | 4620¦污水处理及其再生利用 | 水环境 | 2025-06-11 | 污水处理厂出口(1) | 国家标准 | 城镇污水处理厂污染物排放标准[国标](GB18918-2002) | （表1）基本控制项目最高允许排放浓度（日均值）,一级标准（水温＞12℃或≤12℃）,A标准,通用 | 100 | 0.484 | 23.4 | 烷基汞 | 2025-05-21 | <0.000030 | mg/L | 0 |  | 是 | 否
2025 | 05 | 21 | 00 | 江西省 | 景德镇市 | 昌江区 | 景德镇大鹏水务有限公司 | 污水处理厂 | 4620¦污水处理及其再生利用 | 水环境 | 2025-06-11 | 污水处理厂出口(1) | 国家标准 | 城镇污水处理厂污染物排放标准[国标](GB18918-2002) | （表1）基本控制项目最高允许排放浓度（日均值）,一级标准（水温＞12℃或≤12℃）,A标准,通用 | 100 | 0.484 | 23.4 | 总砷 | 2025-05-21 | 0.0009 | mg/L | 0.1 |  | 是 | 否
2025 | 05 | 21 | 00 | 江西省 | 景德镇市 | 昌江区 | 景德镇大鹏水务有限公司 | 污水处理厂 | 4620¦污水处理及其再生利用 | 水环境 | 2025-06-11 | 污水处理厂出口(1) | 国家标准 | 城镇污水处理厂污染物排放标准[国标](GB18918-2002) | （表1）基本控制项目最高允许排放浓度（日均值）,一级标准（水温＞12℃或≤12℃）,A标准,通用 | 100 | 0.484 | 23.4 | 氨氮（NH3-N） | 2025-05-21 | 4.38 | mg/L | 5;8 |  | 是 | 否
2025 | 05 | 21 | 00 | 江西省 | 景德镇市 | 昌江区 | 景德镇大鹏水务有限公司 | 污水处理厂 | 4620¦污水处理及其再生利用 | 水环境 | 2025-06-11 | 污水处理厂出口(1) | 国家标准 | 城镇污水处理厂污染物排放标准[国标](GB18918-2002) | （表1）基本控制项目最高允许排放浓度（日均值）,一级标准（水温＞12℃或≤12℃）,A标准,通用 | 100 | 0.484 | 23.4 | 化学需氧量 | 2025-05-21 | 9 | mg/L | 50 |  | 是 | 否
2025 | 05 | 21 | 00 | 江西省 | 景德镇市 | 珠山区 | 三宝污水处理站 | 污水处理厂 | 462¦污水处理及其再生利用 | 水环境 | 2025-06-11 | 污水处理站出口(DW001) | 国家标准 | 城镇污水处理厂污染物排放标准[国标](GB18918-2002) | （表1）基本控制项目最高允许排放浓度（日均值）,一级标准（水温＞12℃或≤12℃）,A标准,通用 | 65 | 0.021 | 25.2 | 总铬 | 2025-05-21 | <0.00011 | mg/L | 0.1 |  | 是 | 否
2025 | 05 | 21 | 00 | 江西省 | 景德镇市 | 珠山区 | 三宝污水处理站 | 污水处理厂 | 462¦污水处理及其再生利用 | 水环境 | 2025-06-11 | 污水处理站出口(DW001) | 国家标准 | 城镇污水处理厂污染物排放标准[国标](GB18918-2002) | （表1）基本控制项目最高允许排放浓度（日均值）,一级标准（水温＞12℃或≤12℃）,A标准,通用 | 65 | 0.021 | 25.2 | 总氮（以N计） | 2025-05-21 | 6.22 | mg/L | 15 |  | 是 | 否
2025 | 05 | 21 | 00 | 江西省 | 景德镇市 | 珠山区 | 三宝污水处理站 | 污水处理厂 | 462¦污水处理及其再生利用 | 水环境 | 2025-06-11 | 污水处理站出口(DW001) | 国家标准 | 城镇污水处理厂污染物排放标准[国标](GB18918-2002) | （表1）基本控制项目最高允许排放浓度（日均值）,一级标准（水温＞12℃或≤12℃）,A标准,通用 | 65 | 0.021 | 25.2 | 总汞 | 2025-05-21 | <0.00004 | mg/L | 0.001 |  | 是 | 否
2025 | 05 | 21 | 00 | 江西省 | 景德镇市 | 珠山区 | 三宝污水处理站 | 污水处理厂 | 462¦污水处理及其再生利用 | 水环境 | 2025-06-11 | 污水处理站出口(DW001) | 国家标准 | 城镇污水处理厂污染物排放标准[国标](GB18918-2002) | （表1）基本控制项目最高允许排放浓度（日均值）,一级标准（水温＞12℃或≤12℃）,A标准,通用 | 65 | 0.021 | 25.2 | 悬浮物 | 2025-05-21 | 5 | mg/L | 10 |  | 是 | 否
2025 | 05 | 21 | 00 | 江西省 | 景德镇市 | 珠山区 | 三宝污水处理站 | 污水处理厂 | 462¦污水处理及其再生利用 | 水环境 | 2025-06-11 | 污水处理站出口(DW001) | 国家标准 | 城镇污水处理厂污染物排放标准[国标](GB18918-2002) | （表1）基本控制项目最高允许排放浓度（日均值）,一级标准（水温＞12℃或≤12℃）,A标准,通用 | 65 | 0.021 | 25.2 | 化学需氧量 | 2025-05-21 | 7 | mg/L | 50 |  | 是 | 否
2025 | 05 | 21 | 00 | 江西省 | 景德镇市 | 珠山区 | 三宝污水处理站 | 污水处理厂 | 462¦污水处理及其再生利用 | 水环境 | 2025-06-11 | 污水处理站出口(DW001) | 国家标准 | 城镇污水处理厂污染物排放标准[国标](GB18918-2002) | （表1）基本控制项目最高允许排放浓度（日均值）,一级标准（水温＞12℃或≤12℃）,A标准,通用 | 65 | 0.021 | 25.2 | 粪大肠菌群数 | 2025-05-21 | 11 | 个/L | 1000 |  | 是 | 否
2025 | 05 | 21 | 00 | 江西省 | 景德镇市 | 珠山区 | 三宝污水处理站 | 污水处理厂 | 462¦污水处理及其再生利用 | 水环境 | 2025-06-11 | 污水处理站出口(DW001) | 国家标准 | 城镇污水处理厂污染物排放标准[国标](GB18918-2002) | （表1）基本控制项目最高允许排放浓度（日均值）,一级标准（水温＞12℃或≤12℃）,A标准,通用 | 65 | 0.021 | 25.2 | 五日生化需氧量（BOD5） | 2025-05-21 | 1.6 | mg/L | 10 |  | 是 | 否
2025 | 05 | 21 | 00 | 江西省 | 景德镇市 | 珠山区 | 三宝污水处理站 | 污水处理厂 | 462¦污水处理及其再生利用 | 水环境 | 2025-06-11 | 污水处理站出口(DW001) | 国家标准 | 城镇污水处理厂污染物排放标准[国标](GB18918-2002) | （表1）基本控制项目最高允许排放浓度（日均值）,一级标准（水温＞12℃或≤12℃）,A标准,通用 | 65 | 0.021 | 25.2 | 烷基汞 | 2025-05-21 | <0.000030 | ng/L | 0 |  | 是 | 否
2025 | 05 | 21 | 00 | 江西省 | 景德镇市 | 珠山区 | 三宝污水处理站 | 污水处理厂 | 462¦污水处理及其再生利用 | 水环境 | 2025-06-11 | 污水处理站出口(DW001) | 国家标准 | 城镇污水处理厂污染物排放标准[国标](GB18918-2002) | （表1）基本控制项目最高允许排放浓度（日均值）,一级标准（水温＞12℃或≤12℃）,A标准,2006年1月1日后建设 | 65 | 0.021 | 25.2 | 总磷（以P计） | 2025-05-21 | 0.21 | mg/L | 0.5 |  | 是 | 否
2025 | 05 | 21 | 00 | 江西省 | 景德镇市 | 珠山区 | 三宝污水处理站 | 污水处理厂 | 462¦污水处理及其再生利用 | 水环境 | 2025-06-11 | 污水处理站出口(DW001) | 国家标准 | 城镇污水处理厂污染物排放标准[国标](GB18918-2002) | （表1）基本控制项目最高允许排放浓度（日均值）,一级标准（水温＞12℃或≤12℃）,A标准,通用 | 65 | 0.021 | 25.2 | 阴离子表面活性剂 | 2025-05-21 | <0.05 | mg/L | 0.5 |  | 是 | 否
2025 | 05 | 21 | 00 | 江西省 | 景德镇市 | 珠山区 | 三宝污水处理站 | 污水处理厂 | 462¦污水处理及其再生利用 | 水环境 | 2025-06-11 | 污水处理站出口(DW001) | 国家标准 | 城镇污水处理厂污染物排放标准[国标](GB18918-2002) | （表1）基本控制项目最高允许排放浓度（日均值）,一级标准（水温＞12℃或≤12℃）,A标准,通用 | 65 | 0.021 | 25.2 | 总镉 | 2025-05-21 | 0.00006 | mg/L | 0.01 |  | 是 | 否
2025 | 05 | 21 | 00 | 江西省 | 景德镇市 | 珠山区 | 三宝污水处理站 | 污水处理厂 | 462¦污水处理及其再生利用 | 水环境 | 2025-06-11 | 污水处理站出口(DW001) | 国家标准 | 城镇污水处理厂污染物排放标准[国标](GB18918-2002) | （表1）基本控制项目最高允许排放浓度（日均值）,一级标准（水温＞12℃或≤12℃）,A标准,通用 | 65 | 0.021 | 25.2 | pH值 | 2025-05-21 | 7.6 | 无量纲 | 9 | 6 | 是 | 否
2025 | 05 | 21 | 00 | 江西省 | 景德镇市 | 珠山区 | 三宝污水处理站 | 污水处理厂 | 462¦污水处理及其再生利用 | 水环境 | 2025-06-11 | 污水处理站出口(DW001) | 国家标准 | 城镇污水处理厂污染物排放标准[国标](GB18918-2002) | （表1）基本控制项目最高允许排放浓度（日均值）,一级标准（水温＞12℃或≤12℃）,A标准,通用 | 65 | 0.021 | 25.2 | 六价铬 | 2025-05-21 | <0.004 | mg/L | 0.05 |  | 是 | 否
2025 | 05 | 21 | 00 | 江西省 | 景德镇市 | 珠山区 | 三宝污水处理站 | 污水处理厂 | 462¦污水处理及其再生利用 | 水环境 | 2025-06-11 | 污水处理站出口(DW001) | 国家标准 | 城镇污水处理厂污染物排放标准[国标](GB18918-2002) | （表1）基本控制项目最高允许排放浓度（日均值）,一级标准（水温＞12℃或≤12℃）,A标准,通用 | 65 | 0.021 | 25.2 | 氨氮（NH3-N） | 2025-05-21 | 0.048 | mg/L | 5;8 |  | 是 | 否
2025 | 05 | 21 | 00 | 江西省 | 景德镇市 | 珠山区 | 三宝污水处理站 | 污水处理厂 | 462¦污水处理及其再生利用 | 水环境 | 2025-06-11 | 污水处理站出口(DW001) | 国家标准 | 城镇污水处理厂污染物排放标准[国标](GB18918-2002) | （表1）基本控制项目最高允许排放浓度（日均值）,一级标准（水温＞12℃或≤12℃）,A标准,通用 | 65 | 0.021 | 25.2 | 总砷 | 2025-05-21 | 0.0016 | mg/L | 0.1 |  | 是 | 否
2025 | 05 | 21 | 00 | 江西省 | 景德镇市 | 珠山区 | 三宝污水处理站 | 污水处理厂 | 462¦污水处理及其再生利用 | 水环境 | 2025-06-11 | 污水处理站出口(DW001) | 国家标准 | 城镇污水处理厂污染物排放标准[国标](GB18918-2002) | （表1）基本控制项目最高允许排放浓度（日均值）,一级标准（水温＞12℃或≤12℃）,A标准,通用 | 65 | 0.021 | 25.2 | 色度 | 2025-05-21 | 2 | 倍 | 30 |  | 是 | 否
2025 | 05 | 21 | 00 | 江西省 | 景德镇市 | 珠山区 | 三宝污水处理站 | 污水处理厂 | 462¦污水处理及其再生利用 | 水环境 | 2025-06-11 | 污水处理站出口(DW001) | 国家标准 | 城镇污水处理厂污染物排放标准[国标](GB18918-2002) | （表2）部分一类污染物最高允许排放浓度（日均值） | 65 | 0.021 | 25.2 | 总铅 | 2025-05-21 | 0.00025 | mg/L | 0.1 |  | 是 | 否
2025 | 05 | 21 | 00 | 江西省 | 景德镇市 | 珠山区 | 三宝污水处理站 | 污水处理厂 | 462¦污水处理及其再生利用 | 水环境 | 2025-06-11 | 污水处理站出口(DW001) | 国家标准 | 城镇污水处理厂污染物排放标准[国标](GB18918-2002) | （表1）基本控制项目最高允许排放浓度（日均值）,一级标准（水温＞12℃或≤12℃）,A标准,通用 | 65 | 0.021 | 25.2 | 动植物油 | 2025-05-21 | <0.06 | mg/L | 1 |  | 是 | 否
2025 | 05 | 21 | 00 | 江西省 | 景德镇市 | 珠山区 | 三宝污水处理站 | 污水处理厂 | 462¦污水处理及其再生利用 | 水环境 | 2025-06-11 | 污水处理站出口(DW001) | 国家标准 | 城镇污水处理厂污染物排放标准[国标](GB18918-2002) | （表1）基本控制项目最高允许排放浓度（日均值）,一级标准（水温＞12℃或≤12℃）,A标准,通用 | 65 | 0.021 | 25.2 | 石油类 | 2025-05-21 | <0.06 | mg/L | 1 |  | 是 | 否
2025 | 05 | 22 | 00 | 江西省 | 景德镇市 | 珠山区 | 景德镇鹏鹞水务有限公司 | 污水处理厂 | 4620¦污水处理及其再生利用 | 水环境 | 2025-06-11 | 污水处理厂出口(DW001) | 国家标准 | 城镇污水处理厂污染物排放标准[国标](GB18918-2002) | （表1）基本控制项目最高允许排放浓度（日均值）,一级标准（水温＞12℃或≤12℃）,A标准,通用 | 100 | 1.186 | 23.4 | 总砷 | 2025-05-22 | 0.0011 | mg/L | 0.1 |  | 是 | 否
2025 | 05 | 22 | 00 | 江西省 | 景德镇市 | 珠山区 | 景德镇鹏鹞水务有限公司 | 污水处理厂 | 4620¦污水处理及其再生利用 | 水环境 | 2025-06-11 | 污水处理厂出口(DW001) | 国家标准 | 城镇污水处理厂污染物排放标准[国标](GB18918-2002) | （表1）基本控制项目最高允许排放浓度（日均值）,一级标准（水温＞12℃或≤12℃）,A标准,通用 | 100 | 1.186 | 23.4 | 总铅 | 2025-05-22 | 0.00084 | mg/L | 0.1 |  | 是 | 否
2025 | 05 | 22 | 00 | 江西省 | 景德镇市 | 珠山区 | 景德镇鹏鹞水务有限公司 | 污水处理厂 | 4620¦污水处理及其再生利用 | 水环境 | 2025-06-11 | 污水处理厂出口(DW001) | 国家标准 | 城镇污水处理厂污染物排放标准[国标](GB18918-2002) | （表1）基本控制项目最高允许排放浓度（日均值）,一级标准（水温＞12℃或≤12℃）,A标准,通用 | 100 | 1.186 | 23.4 | 阴离子表面活性剂 | 2025-05-22 | <0.05 | mg/L | 0.5 |  | 是 | 否
2025 | 05 | 22 | 00 | 江西省 | 景德镇市 | 珠山区 | 景德镇鹏鹞水务有限公司 | 污水处理厂 | 4620¦污水处理及其再生利用 | 水环境 | 2025-06-11 | 污水处理厂出口(DW001) | 国家标准 | 城镇污水处理厂污染物排放标准[国标](GB18918-2002) | （表1）基本控制项目最高允许排放浓度（日均值）,一级标准（水温＞12℃或≤12℃）,A标准,通用 | 100 | 1.186 | 23.4 | 动植物油 | 2025-05-22 | <0.06 | mg/L | 1 |  | 是 | 否
2025 | 05 | 22 | 00 | 江西省 | 景德镇市 | 珠山区 | 景德镇鹏鹞水务有限公司 | 污水处理厂 | 4620¦污水处理及其再生利用 | 水环境 | 2025-06-11 | 污水处理厂出口(DW001) | 国家标准 | 城镇污水处理厂污染物排放标准[国标](GB18918-2002) | （表1）基本控制项目最高允许排放浓度（日均值）,一级标准（水温＞12℃或≤12℃）,A标准,通用 | 100 | 1.186 | 23.4 | 色度 | 2025-05-22 | 2 | 倍 | 30 |  | 是 | 否
2025 | 05 | 22 | 00 | 江西省 | 景德镇市 | 珠山区 | 景德镇鹏鹞水务有限公司 | 污水处理厂 | 4620¦污水处理及其再生利用 | 水环境 | 2025-06-11 | 污水处理厂出口(DW001) | 国家标准 | 城镇污水处理厂污染物排放标准[国标](GB18918-2002) | （表1）基本控制项目最高允许排放浓度（日均值）,一级标准（水温＞12℃或≤12℃）,A标准,通用 | 100 | 1.186 | 23.4 | pH值 | 2025-05-22 | 7.1 | 无量纲 | 9 | 6 | 是 | 否
2025 | 05 | 22 | 00 | 江西省 | 景德镇市 | 珠山区 | 景德镇鹏鹞水务有限公司 | 污水处理厂 | 4620¦污水处理及其再生利用 | 水环境 | 2025-06-11 | 污水处理厂出口(DW001) | 国家标准 | 城镇污水处理厂污染物排放标准[国标](GB18918-2002) | （表1）基本控制项目最高允许排放浓度（日均值）,一级标准（水温＞12℃或≤12℃）,A标准,通用 | 100 | 1.186 | 23.4 | 总氮（以N计） | 2025-05-22 | 4.63 | mg/L | 15 |  | 是 | 否
2025 | 05 | 22 | 00 | 江西省 | 景德镇市 | 珠山区 | 景德镇鹏鹞水务有限公司 | 污水处理厂 | 4620¦污水处理及其再生利用 | 水环境 | 2025-06-11 | 污水处理厂出口(DW001) | 国家标准 | 城镇污水处理厂污染物排放标准[国标](GB18918-2002) | （表1）基本控制项目最高允许排放浓度（日均值）,一级标准（水温＞12℃或≤12℃）,A标准,通用 | 100 | 1.186 | 23.4 | 化学需氧量 | 2025-05-22 | 25 | mg/L | 50 |  | 是 | 否
2025 | 05 | 22 | 00 | 江西省 | 景德镇市 | 珠山区 | 景德镇鹏鹞水务有限公司 | 污水处理厂 | 4620¦污水处理及其再生利用 | 水环境 | 2025-06-11 | 污水处理厂出口(DW001) | 国家标准 | 城镇污水处理厂污染物排放标准[国标](GB18918-2002) | （表1）基本控制项目最高允许排放浓度（日均值）,一级标准（水温＞12℃或≤12℃）,A标准,通用 | 100 | 1.186 | 23.4 | 总镉 | 2025-05-22 | <0.00005 | mg/L | 0.01 |  | 是 | 否
2025 | 05 | 22 | 00 | 江西省 | 景德镇市 | 珠山区 | 景德镇鹏鹞水务有限公司 | 污水处理厂 | 4620¦污水处理及其再生利用 | 水环境 | 2025-06-11 | 污水处理厂出口(DW001) | 国家标准 | 城镇污水处理厂污染物排放标准[国标](GB18918-2002) | （表1）基本控制项目最高允许排放浓度（日均值）,一级标准（水温＞12℃或≤12℃）,A标准,通用 | 100 | 1.186 | 23.4 | 总铬 | 2025-05-22 | 0.00018 | mg/L | 0.1 |  | 是 | 否
2025 | 05 | 22 | 00 | 江西省 | 景德镇市 | 珠山区 | 景德镇鹏鹞水务有限公司 | 污水处理厂 | 4620¦污水处理及其再生利用 | 水环境 | 2025-06-11 | 污水处理厂出口(DW001) | 国家标准 | 城镇污水处理厂污染物排放标准[国标](GB18918-2002) | （表1）基本控制项目最高允许排放浓度（日均值）,一级标准（水温＞12℃或≤12℃）,A标准,通用 | 100 | 1.186 | 23.4 | 石油类 | 2025-05-22 | <0.06 | mg/L | 1 |  | 是 | 否
2025 | 05 | 22 | 00 | 江西省 | 景德镇市 | 珠山区 | 景德镇鹏鹞水务有限公司 | 污水处理厂 | 4620¦污水处理及其再生利用 | 水环境 | 2025-06-11 | 污水处理厂出口(DW001) | 国家标准 | 城镇污水处理厂污染物排放标准[国标](GB18918-2002) | （表1）基本控制项目最高允许排放浓度（日均值）,一级标准（水温＞12℃或≤12℃）,A标准,2006年1月1日后建设 | 100 | 1.186 | 23.4 | 总磷（以P计） | 2025-05-22 | 0.497 | mg/L | 0.5 |  | 是 | 否
2025 | 05 | 22 | 00 | 江西省 | 景德镇市 | 珠山区 | 景德镇鹏鹞水务有限公司 | 污水处理厂 | 4620¦污水处理及其再生利用 | 水环境 | 2025-06-11 | 污水处理厂出口(DW001) | 国家标准 | 城镇污水处理厂污染物排放标准[国标](GB18918-2002) | （表1）基本控制项目最高允许排放浓度（日均值）,一级标准（水温＞12℃或≤12℃）,A标准,通用 | 100 | 1.186 | 23.4 | 氨氮（NH3-N） | 2025-05-22 | 0.180 | mg/L | 5;8 |  | 是 | 否
2025 | 05 | 22 | 00 | 江西省 | 景德镇市 | 珠山区 | 景德镇鹏鹞水务有限公司 | 污水处理厂 | 4620¦污水处理及其再生利用 | 水环境 | 2025-06-11 | 污水处理厂出口(DW001) | 国家标准 | 城镇污水处理厂污染物排放标准[国标](GB18918-2002) | （表1）基本控制项目最高允许排放浓度（日均值）,一级标准（水温＞12℃或≤12℃）,A标准,通用 | 100 | 1.186 | 23.4 | 六价铬 | 2025-05-22 | <0.004 | mg/L | 0.05 |  | 是 | 否
2025 | 05 | 22 | 00 | 江西省 | 景德镇市 | 珠山区 | 景德镇鹏鹞水务有限公司 | 污水处理厂 | 4620¦污水处理及其再生利用 | 水环境 | 2025-06-11 | 污水处理厂出口(DW001) | 国家标准 | 城镇污水处理厂污染物排放标准[国标](GB18918-2002) | （表1）基本控制项目最高允许排放浓度（日均值）,一级标准（水温＞12℃或≤12℃）,A标准,通用 | 100 | 1.186 | 23.4 | 悬浮物 | 2025-05-22 | 4 | mg/L | 10 |  | 是 | 否
2025 | 05 | 22 | 00 | 江西省 | 景德镇市 | 珠山区 | 景德镇鹏鹞水务有限公司 | 污水处理厂 | 4620¦污水处理及其再生利用 | 水环境 | 2025-06-11 | 污水处理厂出口(DW001) | 国家标准 | 城镇污水处理厂污染物排放标准[国标](GB18918-2002) | （表1）基本控制项目最高允许排放浓度（日均值）,一级标准（水温＞12℃或≤12℃）,A标准,通用 | 100 | 1.186 | 23.4 | 烷基汞 | 2025-05-22 | <0.000030 | mg/L | 0 |  | 是 | 否
2025 | 05 | 22 | 00 | 江西省 | 景德镇市 | 珠山区 | 景德镇鹏鹞水务有限公司 | 污水处理厂 | 4620¦污水处理及其再生利用 | 水环境 | 2025-06-11 | 污水处理厂出口(DW001) | 国家标准 | 城镇污水处理厂污染物排放标准[国标](GB18918-2002) | （表1）基本控制项目最高允许排放浓度（日均值）,一级标准（水温＞12℃或≤12℃）,A标准,通用 | 100 | 1.186 | 23.4 | 五日生化需氧量（BOD5） | 2025-05-22 | 7.4 | mg/L | 10 |  | 是 | 否
2025 | 05 | 22 | 00 | 江西省 | 景德镇市 | 珠山区 | 景德镇鹏鹞水务有限公司 | 污水处理厂 | 4620¦污水处理及其再生利用 | 水环境 | 2025-06-11 | 污水处理厂出口(DW001) | 国家标准 | 城镇污水处理厂污染物排放标准[国标](GB18918-2002) | （表1）基本控制项目最高允许排放浓度（日均值）,一级标准（水温＞12℃或≤12℃）,A标准,通用 | 100 | 1.186 | 23.4 | 粪大肠菌群数 | 2025-05-22 | 320 | 个/L | 1000 |  | 是 | 否
2025 | 05 | 22 | 00 | 江西省 | 景德镇市 | 珠山区 | 景德镇市童街村肉联有限责任公司 | 工业企业 | 135¦屠宰及肉类加工 | 水环境 | 2025-06-11 | 总排口(1) | 国家标准 | 肉类加工工业水污染物排放标准(GB13457-92) | （表3）1992年7月1日起立项的建设项目及其建成后投产的企业最高允许排放浓度标准值,畜类屠宰加工,排放浓度,一级 | 44 | 0.003 | 24.6 | 动植物油 | 2025-05-22 | <0.06 | mg/L | 15 |  | 是 | 否
2025 | 05 | 22 | 00 | 江西省 | 景德镇市 | 珠山区 | 景德镇市童街村肉联有限责任公司 | 工业企业 | 135¦屠宰及肉类加工 | 水环境 | 2025-06-11 | 总排口(1) | 地方标准 | 景德镇市童街村肉联有限责任公司(91360200MA38R9DQ70001V) | 表1 | 44 | 0.003 | 24.6 | 总磷（以P计） | 2025-05-22 | 0.21 | mg/L | 1.0 |  | 是 | 否
2025 | 05 | 22 | 00 | 江西省 | 景德镇市 | 珠山区 | 景德镇市童街村肉联有限责任公司 | 工业企业 | 135¦屠宰及肉类加工 | 水环境 | 2025-06-11 | 总排口(1) | 国家标准 | 肉类加工工业水污染物排放标准(GB13457-92) | （表3）1992年7月1日起立项的建设项目及其建成后投产的企业最高允许排放浓度标准值,畜类屠宰加工,排放浓度,一级 | 44 | 0.003 | 24.6 | pH值 | 2025-05-22 | 7.3 | 无量纲 | 8.5 | 6.0 | 是 | 否
2025 | 05 | 22 | 00 | 江西省 | 景德镇市 | 珠山区 | 景德镇市童街村肉联有限责任公司 | 工业企业 | 135¦屠宰及肉类加工 | 水环境 | 2025-06-11 | 总排口(1) | 国家标准 | 肉类加工工业水污染物排放标准(GB13457-92) | （表3）1992年7月1日起立项的建设项目及其建成后投产的企业最高允许排放浓度标准值,畜类屠宰加工,排放浓度,一级 | 44 | 0.003 | 24.6 | 大肠菌群 | 2025-05-22 | 580 | 个/L | 5000 |  | 是 | 否
2025 | 05 | 22 | 00 | 江西省 | 景德镇市 | 珠山区 | 景德镇市童街村肉联有限责任公司 | 工业企业 | 135¦屠宰及肉类加工 | 水环境 | 2025-06-11 | 总排口(1) | 国家标准 | 肉类加工工业水污染物排放标准(GB13457-92) | （表3）1992年7月1日起立项的建设项目及其建成后投产的企业最高允许排放浓度标准值,畜类屠宰加工,排放浓度,一级 | 44 | 0.003 | 24.6 | 氨氮（NH3-N） | 2025-05-22 | 0.524 | mg/L | 15 |  | 是 | 否
2025 | 05 | 22 | 00 | 江西省 | 景德镇市 | 珠山区 | 景德镇市童街村肉联有限责任公司 | 工业企业 | 135¦屠宰及肉类加工 | 水环境 | 2025-06-11 | 总排口(1) | 国家标准 | 肉类加工工业水污染物排放标准(GB13457-92) | （表3）1992年7月1日起立项的建设项目及其建成后投产的企业最高允许排放浓度标准值,畜类屠宰加工,排放浓度,一级 | 44 | 0.003 | 24.6 | 悬浮物 | 2025-05-22 | 32 | mg/L | 60 |  | 是 | 否
2025 | 05 | 22 | 00 | 江西省 | 景德镇市 | 珠山区 | 景德镇市童街村肉联有限责任公司 | 工业企业 | 135¦屠宰及肉类加工 | 水环境 | 2025-06-11 | 总排口(1) |  |  |  | 44 | 0.003 | 24.6 | 色度 | 2025-05-22 | 3 | 倍 |  |  | 否
2025 | 05 | 22 | 00 | 江西省 | 景德镇市 | 珠山区 | 景德镇市童街村肉联有限责任公司 | 工业企业 | 135¦屠宰及肉类加工 | 水环境 | 2025-06-11 | 总排口(1) |  |  |  | 44 | 0.003 | 24.6 | 总氮（以N计） | 2025-05-22 | 44.7 | mg/L |  |  | 否
2025 | 05 | 22 | 00 | 江西省 | 景德镇市 | 珠山区 | 景德镇市童街村肉联有限责任公司 | 工业企业 | 135¦屠宰及肉类加工 | 水环境 | 2025-06-11 | 总排口(1) |  |  |  | 44 | 0.003 | 24.6 | 溶解性总固体 | 2025-05-22 | 1031 | mg/L |  |  | 否
2025 | 05 | 22 | 00 | 江西省 | 景德镇市 | 珠山区 | 景德镇市童街村肉联有限责任公司 | 工业企业 | 135¦屠宰及肉类加工 | 水环境 | 2025-06-11 | 总排口(1) | 国家标准 | 肉类加工工业水污染物排放标准(GB13457-92) | （表3）1992年7月1日起立项的建设项目及其建成后投产的企业最高允许排放浓度标准值,畜类屠宰加工,排放浓度,一级 | 44 | 0.003 | 24.6 | 化学需氧量 | 2025-05-22 | 12 | mg/L | 80 |  | 是 | 否
2025 | 05 | 22 | 00 | 江西省 | 景德镇市 | 珠山区 | 景德镇市童街村肉联有限责任公司 | 工业企业 | 135¦屠宰及肉类加工 | 水环境 | 2025-06-11 | 总排口(1) | 国家标准 | 肉类加工工业水污染物排放标准(GB13457-92) | （表3）1992年7月1日起立项的建设项目及其建成后投产的企业最高允许排放浓度标准值,畜类屠宰加工,排放浓度,一级 | 44 | 0.003 | 24.6 | 五日生化需氧量（BOD5） | 2025-05-22 | 3.6 | mg/L | 30 |  | 是 | 否
2025 | 05 | 22 | 00 | 江西省 | 景德镇市 | 浮梁县 | 浮梁县工业发展有限公司 | 污水处理厂 | 4620¦污水处理及其再生利用 | 水环境 | 2025-06-11 | DW001(DW001) | 国家标准 | 城镇污水处理厂污染物排放标准[国标](GB18918-2002) | （表2）部分一类污染物最高允许排放浓度（日均值） | 36 | 0.058 | 25.8 | 总砷 | 2025-05-22 | <0.0003 | mg/L | 0.1 |  | 是 | 否
2025 | 05 | 22 | 00 | 江西省 | 景德镇市 | 浮梁县 | 浮梁县工业发展有限公司 | 污水处理厂 | 4620¦污水处理及其再生利用 | 水环境 | 2025-06-11 | DW001(DW001) | 国家标准 | 城镇污水处理厂污染物排放标准[国标](GB18918-2002) | （表1）基本控制项目最高允许排放浓度（日均值）,一级标准（水温＞12℃或≤12℃）,A标准,通用 | 36 | 0.058 | 25.8 | 烷基汞 | 2025-05-22 | <0.000030 | ng/L | 0 |  | 是 | 否
2025 | 05 | 22 | 00 | 江西省 | 景德镇市 | 浮梁县 | 浮梁县工业发展有限公司 | 污水处理厂 | 4620¦污水处理及其再生利用 | 水环境 | 2025-06-11 | DW001(DW001) | 国家标准 | 城镇污水处理厂污染物排放标准[国标](GB18918-2002) | （表3）选择控制项目最高允许排放浓度（日均值） | 36 | 0.058 | 25.8 | 总镍 | 2025-05-22 | 0.00134 | mg/L | 0.05 |  | 是 | 否
2025 | 05 | 22 | 00 | 江西省 | 景德镇市 | 浮梁县 | 浮梁县工业发展有限公司 | 污水处理厂 | 4620¦污水处理及其再生利用 | 水环境 | 2025-06-11 | DW001(DW001) | 国家标准 | 城镇污水处理厂污染物排放标准[国标](GB18918-2002) | （表2）部分一类污染物最高允许排放浓度（日均值） | 36 | 0.058 | 25.8 | 总铅 | 2025-05-22 | 0.00019 | mg/L | 0.1 |  | 是 | 否
2025 | 05 | 22 | 00 | 江西省 | 景德镇市 | 浮梁县 | 浮梁县工业发展有限公司 | 污水处理厂 | 4620¦污水处理及其再生利用 | 水环境 | 2025-06-11 | DW001(DW001) | 国家标准 | 城镇污水处理厂污染物排放标准[国标](GB18918-2002) | （表1）基本控制项目最高允许排放浓度（日均值）,一级标准（水温＞12℃或≤12℃）,A标准,通用 | 36 | 0.058 | 25.8 | 石油类 | 2025-05-22 | <0.06 | mg/L | 1 |  | 是 | 否
2025 | 05 | 22 | 00 | 江西省 | 景德镇市 | 浮梁县 | 浮梁县工业发展有限公司 | 污水处理厂 | 4620¦污水处理及其再生利用 | 水环境 | 2025-06-11 | DW001(DW001) | 国家标准 | 城镇污水处理厂污染物排放标准[国标](GB18918-2002) | （表1）基本控制项目最高允许排放浓度（日均值）,一级标准（水温＞12℃或≤12℃）,A标准,2006年1月1日后建设 | 36 | 0.058 | 25.8 | 总磷（以P计） | 2025-05-22 | 0.17 | mg/L | 0.5 |  | 是 | 否
2025 | 05 | 22 | 00 | 江西省 | 景德镇市 | 浮梁县 | 浮梁县工业发展有限公司 | 污水处理厂 | 4620¦污水处理及其再生利用 | 水环境 | 2025-06-11 | DW001(DW001) | 国家标准 | 城镇污水处理厂污染物排放标准[国标](GB18918-2002) | （表2）部分一类污染物最高允许排放浓度（日均值） | 36 | 0.058 | 25.8 | 总汞 | 2025-05-22 | <0.00004 | mg/L | 0.001 |  | 是 | 否
2025 | 05 | 22 | 00 | 江西省 | 景德镇市 | 浮梁县 | 浮梁县工业发展有限公司 | 污水处理厂 | 4620¦污水处理及其再生利用 | 水环境 | 2025-06-11 | DW001(DW001) | 国家标准 | 城镇污水处理厂污染物排放标准[国标](GB18918-2002) | （表1）基本控制项目最高允许排放浓度（日均值）,一级标准（水温＞12℃或≤12℃）,A标准,通用 | 36 | 0.058 | 25.8 | 总氮（以N计） | 2025-05-22 | 1.51 | mg/L | 15 |  | 是 | 否
2025 | 05 | 22 | 00 | 江西省 | 景德镇市 | 浮梁县 | 浮梁县工业发展有限公司 | 污水处理厂 | 4620¦污水处理及其再生利用 | 水环境 | 2025-06-11 | DW001(DW001) | 国家标准 | 城镇污水处理厂污染物排放标准[国标](GB18918-2002) | （表1）基本控制项目最高允许排放浓度（日均值）,一级标准（水温＞12℃或≤12℃）,A标准,通用 | 36 | 0.058 | 25.8 | 阴离子表面活性剂 | 2025-05-22 | <0.05 | mg/L | 0.5 |  | 是 | 否
2025 | 05 | 22 | 00 | 江西省 | 景德镇市 | 浮梁县 | 浮梁县工业发展有限公司 | 污水处理厂 | 4620¦污水处理及其再生利用 | 水环境 | 2025-06-11 | DW001(DW001) | 国家标准 | 城镇污水处理厂污染物排放标准[国标](GB18918-2002) | （表1）基本控制项目最高允许排放浓度（日均值）,一级标准（水温＞12℃或≤12℃）,A标准,通用 | 36 | 0.058 | 25.8 | 粪大肠菌群数 | 2025-05-22 | <10 | 个/L | 1000 |  | 是 | 否
2025 | 05 | 22 | 00 | 江西省 | 景德镇市 | 浮梁县 | 浮梁县工业发展有限公司 | 污水处理厂 | 4620¦污水处理及其再生利用 | 水环境 | 2025-06-11 | DW001(DW001) | 国家标准 | 城镇污水处理厂污染物排放标准[国标](GB18918-2002) | （表2）部分一类污染物最高允许排放浓度（日均值） | 36 | 0.058 | 25.8 | 总镉 | 2025-05-22 | <0.00005 | mg/L | 0.01 |  | 是 | 否
2025 | 05 | 22 | 00 | 江西省 | 景德镇市 | 浮梁县 | 浮梁县工业发展有限公司 | 污水处理厂 | 4620¦污水处理及其再生利用 | 水环境 | 2025-06-11 | DW001(DW001) | 国家标准 | 城镇污水处理厂污染物排放标准[国标](GB18918-2002) | （表1）基本控制项目最高允许排放浓度（日均值）,一级标准（水温＞12℃或≤12℃）,A标准,通用 | 36 | 0.058 | 25.8 | 动植物油 | 2025-05-22 | <0.06 | mg/L | 1 |  | 是 | 否
2025 | 05 | 22 | 00 | 江西省 | 景德镇市 | 浮梁县 | 浮梁县工业发展有限公司 | 污水处理厂 | 4620¦污水处理及其再生利用 | 水环境 | 2025-06-11 | DW001(DW001) | 国家标准 | 城镇污水处理厂污染物排放标准[国标](GB18918-2002) | （表2）部分一类污染物最高允许排放浓度（日均值） | 36 | 0.058 | 25.8 | 六价铬 | 2025-05-22 | <0.004 | mg/L | 0.05 |  | 是 | 否
2025 | 05 | 22 | 00 | 江西省 | 景德镇市 | 浮梁县 | 浮梁县工业发展有限公司 | 污水处理厂 | 4620¦污水处理及其再生利用 | 水环境 | 2025-06-11 | DW001(DW001) | 国家标准 | 城镇污水处理厂污染物排放标准[国标](GB18918-2002) | （表3）选择控制项目最高允许排放浓度（日均值） | 36 | 0.058 | 25.8 | 总铜 | 2025-05-22 | 0.00450 | mg/L | 0.5 |  | 是 | 否
2025 | 05 | 22 | 00 | 江西省 | 景德镇市 | 浮梁县 | 浮梁县工业发展有限公司 | 污水处理厂 | 4620¦污水处理及其再生利用 | 水环境 | 2025-06-11 | DW001(DW001) | 国家标准 | 城镇污水处理厂污染物排放标准[国标](GB18918-2002) | （表2）部分一类污染物最高允许排放浓度（日均值） | 36 | 0.058 | 25.8 | 总铬 | 2025-05-22 | 0.00011 | mg/L | 0.1 |  | 是 | 否
2025 | 05 | 22 | 00 | 江西省 | 景德镇市 | 浮梁县 | 浮梁县工业发展有限公司 | 污水处理厂 | 4620¦污水处理及其再生利用 | 水环境 | 2025-06-11 | DW001(DW001) | 国家标准 | 城镇污水处理厂污染物排放标准[国标](GB18918-2002) | （表1）基本控制项目最高允许排放浓度（日均值）,一级标准（水温＞12℃或≤12℃）,A标准,通用 | 36 | 0.058 | 25.8 | 氨氮（NH3-N） | 2025-05-22 | 0.082 | mg/L | 5;8 |  | 是 | 否
2025 | 05 | 22 | 00 | 江西省 | 景德镇市 | 浮梁县 | 浮梁县工业发展有限公司 | 污水处理厂 | 4620¦污水处理及其再生利用 | 水环境 | 2025-06-11 | DW001(DW001) | 国家标准 | 城镇污水处理厂污染物排放标准[国标](GB18918-2002) | （表1）基本控制项目最高允许排放浓度（日均值）,一级标准（水温＞12℃或≤12℃）,A标准,通用 | 36 | 0.058 | 25.8 | 色度 | 2025-05-22 | 2 | 倍 | 30 |  | 是 | 否
2025 | 05 | 22 | 00 | 江西省 | 景德镇市 | 浮梁县 | 浮梁县工业发展有限公司 | 污水处理厂 | 4620¦污水处理及其再生利用 | 水环境 | 2025-06-11 | DW001(DW001) | 国家标准 | 城镇污水处理厂污染物排放标准[国标](GB18918-2002) | （表1）基本控制项目最高允许排放浓度（日均值）,一级标准（水温＞12℃或≤12℃）,A标准,通用 | 36 | 0.058 | 25.8 | pH值 | 2025-05-22 | 7.4 | 无量纲 | 9 | 6 | 是 | 否
2025 | 05 | 22 | 00 | 江西省 | 景德镇市 | 浮梁县 | 浮梁县工业发展有限公司 | 污水处理厂 | 4620¦污水处理及其再生利用 | 水环境 | 2025-06-11 | DW001(DW001) | 国家标准 | 城镇污水处理厂污染物排放标准[国标](GB18918-2002) | （表3）选择控制项目最高允许排放浓度（日均值） | 36 | 0.058 | 25.8 | 氰化物（总氰化合物） | 2025-05-22 | 0.002 | mg/L | 0.5 |  | 是 | 否
2025 | 05 | 22 | 00 | 江西省 | 景德镇市 | 浮梁县 | 浮梁县工业发展有限公司 | 污水处理厂 | 4620¦污水处理及其再生利用 | 水环境 | 2025-06-11 | DW001(DW001) | 国家标准 | 城镇污水处理厂污染物排放标准[国标](GB18918-2002) | （表1）基本控制项目最高允许排放浓度（日均值）,一级标准（水温＞12℃或≤12℃）,A标准,通用 | 36 | 0.058 | 25.8 | 化学需氧量 | 2025-05-22 | 12 | mg/L | 50 |  | 是 | 否
2025 | 05 | 22 | 00 | 江西省 | 景德镇市 | 浮梁县 | 浮梁县工业发展有限公司 | 污水处理厂 | 4620¦污水处理及其再生利用 | 水环境 | 2025-06-11 | DW001(DW001) | 国家标准 | 城镇污水处理厂污染物排放标准[国标](GB18918-2002) | （表1）基本控制项目最高允许排放浓度（日均值）,一级标准（水温＞12℃或≤12℃）,A标准,通用 | 36 | 0.058 | 25.8 | 五日生化需氧量（BOD5） | 2025-05-22 | 2.9 | mg/L | 10 |  | 是 | 否
2025 | 05 | 22 | 00 | 江西省 | 景德镇市 | 浮梁县 | 浮梁县工业发展有限公司 | 污水处理厂 | 4620¦污水处理及其再生利用 | 水环境 | 2025-06-11 | DW001(DW001) | 国家标准 | 陶瓷工业污染物排放标准(GB25464-2010) | （表3）水污染物特别排放限值,企业废水总排放口,间接排放 | 36 | 0.058 | 25.8 | 氟化物 | 2025-05-22 | 4.26 | mg/L | 8.0 |  | 是 | 否
2025 | 05 | 22 | 00 | 江西省 | 景德镇市 | 浮梁县 | 浮梁县工业发展有限公司 | 污水处理厂 | 4620¦污水处理及其再生利用 | 水环境 | 2025-06-11 | DW001(DW001) | 国家标准 | 城镇污水处理厂污染物排放标准[国标](GB18918-2002) | （表1）基本控制项目最高允许排放浓度（日均值）,一级标准（水温＞12℃或≤12℃）,A标准,通用 | 36 | 0.058 | 25.8 | 悬浮物 | 2025-05-22 | 7 | mg/L | 10 |  | 是 | 否
2025 | 05 | 22 | 00 | 江西省 | 景德镇市 | 浮梁县 | 江西洪城水业环保有限公司浮梁县分公司 | 污水处理厂 | 4620¦污水处理及其再生利用 | 水环境 | 2025-06-11 | 污水处理厂出口(DW001) | 国家标准 | 城镇污水处理厂污染物排放标准[国标](GB18918-2002) | （表1）基本控制项目最高允许排放浓度（日均值）,一级标准（水温＞12℃或≤12℃）,A标准,通用 | 114 | 0.213 | 25.6 | 阴离子表面活性剂 | 2025-05-22 | <0.05 | mg/L | 0.5 |  | 是 | 否
2025 | 05 | 22 | 00 | 江西省 | 景德镇市 | 浮梁县 | 江西洪城水业环保有限公司浮梁县分公司 | 污水处理厂 | 4620¦污水处理及其再生利用 | 水环境 | 2025-06-11 | 污水处理厂出口(DW001) | 国家标准 | 城镇污水处理厂污染物排放标准[国标](GB18918-2002) | （表1）基本控制项目最高允许排放浓度（日均值）,一级标准（水温＞12℃或≤12℃）,A标准,通用 | 114 | 0.213 | 25.6 | 氨氮（NH3-N） | 2025-05-22 | 1.04 | mg/L | 5;8 |  | 是 | 否
2025 | 05 | 22 | 00 | 江西省 | 景德镇市 | 浮梁县 | 江西洪城水业环保有限公司浮梁县分公司 | 污水处理厂 | 4620¦污水处理及其再生利用 | 水环境 | 2025-06-11 | 污水处理厂出口(DW001) | 国家标准 | 城镇污水处理厂污染物排放标准[国标](GB18918-2002) | （表1）基本控制项目最高允许排放浓度（日均值）,一级标准（水温＞12℃或≤12℃）,A标准,通用 | 114 | 0.213 | 25.6 | 悬浮物 | 2025-05-22 | 6 | mg/L | 10 |  | 是 | 否
2025 | 05 | 22 | 00 | 江西省 | 景德镇市 | 浮梁县 | 江西洪城水业环保有限公司浮梁县分公司 | 污水处理厂 | 4620¦污水处理及其再生利用 | 水环境 | 2025-06-11 | 污水处理厂出口(DW001) | 国家标准 | 城镇污水处理厂污染物排放标准[国标](GB18918-2002) | （表1）基本控制项目最高允许排放浓度（日均值）,一级标准（水温＞12℃或≤12℃）,A标准,通用 | 114 | 0.213 | 25.6 | 烷基汞 | 2025-05-22 | <0.000030 | mg/L | 0 |  | 是 | 否
2025 | 05 | 22 | 00 | 江西省 | 景德镇市 | 浮梁县 | 江西洪城水业环保有限公司浮梁县分公司 | 污水处理厂 | 4620¦污水处理及其再生利用 | 水环境 | 2025-06-11 | 污水处理厂出口(DW001) | 国家标准 | 城镇污水处理厂污染物排放标准[国标](GB18918-2002) | （表1）基本控制项目最高允许排放浓度（日均值）,一级标准（水温＞12℃或≤12℃）,A标准,通用 | 114 | 0.213 | 25.6 | 动植物油 | 2025-05-22 | <0.06 | mg/L | 1 |  | 是 | 否
2025 | 05 | 22 | 00 | 江西省 | 景德镇市 | 浮梁县 | 江西洪城水业环保有限公司浮梁县分公司 | 污水处理厂 | 4620¦污水处理及其再生利用 | 水环境 | 2025-06-11 | 污水处理厂出口(DW001) | 国家标准 | 城镇污水处理厂污染物排放标准[国标](GB18918-2002) | （表1）基本控制项目最高允许排放浓度（日均值）,一级标准（水温＞12℃或≤12℃）,A标准,通用 | 114 | 0.213 | 25.6 | 总铅 | 2025-05-22 | <0.00028 | mg/L | 0.1 |  | 是 | 否
2025 | 05 | 22 | 00 | 江西省 | 景德镇市 | 浮梁县 | 江西洪城水业环保有限公司浮梁县分公司 | 污水处理厂 | 4620¦污水处理及其再生利用 | 水环境 | 2025-06-11 | 污水处理厂出口(DW001) | 国家标准 | 城镇污水处理厂污染物排放标准[国标](GB18918-2002) | （表1）基本控制项目最高允许排放浓度（日均值）,一级标准（水温＞12℃或≤12℃）,A标准,通用 | 114 | 0.213 | 25.6 | 总砷 | 2025-05-22 | <0.0006 | mg/L | 0.1 |  | 是 | 否
2025 | 05 | 22 | 00 | 江西省 | 景德镇市 | 浮梁县 | 江西洪城水业环保有限公司浮梁县分公司 | 污水处理厂 | 4620¦污水处理及其再生利用 | 水环境 | 2025-06-11 | 污水处理厂出口(DW001) | 国家标准 | 城镇污水处理厂污染物排放标准[国标](GB18918-2002) | （表1）基本控制项目最高允许排放浓度（日均值）,一级标准（水温＞12℃或≤12℃）,A标准,通用 | 114 | 0.213 | 25.6 | 总汞 | 2025-05-22 | <0.00004 | mg/L | 0.001 |  | 是 | 否
2025 | 05 | 22 | 00 | 江西省 | 景德镇市 | 浮梁县 | 江西洪城水业环保有限公司浮梁县分公司 | 污水处理厂 | 4620¦污水处理及其再生利用 | 水环境 | 2025-06-11 | 污水处理厂出口(DW001) | 国家标准 | 城镇污水处理厂污染物排放标准[国标](GB18918-2002) | （表1）基本控制项目最高允许排放浓度（日均值）,一级标准（水温＞12℃或≤12℃）,A标准,通用 | 114 | 0.213 | 25.6 | 五日生化需氧量（BOD5） | 2025-05-22 | 4.2 | mg/L | 10 |  | 是 | 否
2025 | 05 | 22 | 00 | 江西省 | 景德镇市 | 浮梁县 | 江西洪城水业环保有限公司浮梁县分公司 | 污水处理厂 | 4620¦污水处理及其再生利用 | 水环境 | 2025-06-11 | 污水处理厂出口(DW001) | 国家标准 | 城镇污水处理厂污染物排放标准[国标](GB18918-2002) | （表1）基本控制项目最高允许排放浓度（日均值）,一级标准（水温＞12℃或≤12℃）,A标准,通用 | 114 | 0.213 | 25.6 | 总镉 | 2025-05-22 | <0.00005 | mg/L | 0.01 |  | 是 | 否
2025 | 05 | 22 | 00 | 江西省 | 景德镇市 | 浮梁县 | 江西洪城水业环保有限公司浮梁县分公司 | 污水处理厂 | 4620¦污水处理及其再生利用 | 水环境 | 2025-06-11 | 污水处理厂出口(DW001) | 国家标准 | 城镇污水处理厂污染物排放标准[国标](GB18918-2002) | （表1）基本控制项目最高允许排放浓度（日均值）,一级标准（水温＞12℃或≤12℃）,A标准,通用 | 114 | 0.213 | 25.6 | 总铬 | 2025-05-22 | <0.00011 | mg/L | 0.1 |  | 是 | 否
2025 | 05 | 22 | 00 | 江西省 | 景德镇市 | 浮梁县 | 江西洪城水业环保有限公司浮梁县分公司 | 污水处理厂 | 4620¦污水处理及其再生利用 | 水环境 | 2025-06-11 | 污水处理厂出口(DW001) | 国家标准 | 城镇污水处理厂污染物排放标准[国标](GB18918-2002) | （表1）基本控制项目最高允许排放浓度（日均值）,一级标准（水温＞12℃或≤12℃）,A标准,通用 | 114 | 0.213 | 25.6 | pH值 | 2025-05-22 | 7.5 | 无量纲 | 9 | 6 | 是 | 否
2025 | 05 | 22 | 00 | 江西省 | 景德镇市 | 浮梁县 | 江西洪城水业环保有限公司浮梁县分公司 | 污水处理厂 | 4620¦污水处理及其再生利用 | 水环境 | 2025-06-11 | 污水处理厂出口(DW001) | 国家标准 | 城镇污水处理厂污染物排放标准[国标](GB18918-2002) | （表1）基本控制项目最高允许排放浓度（日均值）,一级标准（水温＞12℃或≤12℃）,A标准,通用 | 114 | 0.213 | 25.6 | 总氮（以N计） | 2025-05-22 | 4.66 | mg/L | 15 |  | 是 | 否
2025 | 05 | 22 | 00 | 江西省 | 景德镇市 | 浮梁县 | 江西洪城水业环保有限公司浮梁县分公司 | 污水处理厂 | 4620¦污水处理及其再生利用 | 水环境 | 2025-06-11 | 污水处理厂出口(DW001) | 国家标准 | 城镇污水处理厂污染物排放标准[国标](GB18918-2002) | （表1）基本控制项目最高允许排放浓度（日均值）,一级标准（水温＞12℃或≤12℃）,A标准,通用 | 114 | 0.213 | 25.6 | 化学需氧量 | 2025-05-22 | 16 | mg/L | 50 |  | 是 | 否
2025 | 05 | 22 | 00 | 江西省 | 景德镇市 | 浮梁县 | 江西洪城水业环保有限公司浮梁县分公司 | 污水处理厂 | 4620¦污水处理及其再生利用 | 水环境 | 2025-06-11 | 污水处理厂出口(DW001) | 国家标准 | 城镇污水处理厂污染物排放标准[国标](GB18918-2002) | （表1）基本控制项目最高允许排放浓度（日均值）,一级标准（水温＞12℃或≤12℃）,A标准,2006年1月1日后建设 | 114 | 0.213 | 25.6 | 总磷（以P计） | 2025-05-22 | 0.11 | mg/L | 0.5 |  | 是 | 否
2025 | 05 | 22 | 00 | 江西省 | 景德镇市 | 浮梁县 | 江西洪城水业环保有限公司浮梁县分公司 | 污水处理厂 | 4620¦污水处理及其再生利用 | 水环境 | 2025-06-11 | 污水处理厂出口(DW001) | 国家标准 | 城镇污水处理厂污染物排放标准[国标](GB18918-2002) | （表1）基本控制项目最高允许排放浓度（日均值）,一级标准（水温＞12℃或≤12℃）,A标准,通用 | 114 | 0.213 | 25.6 | 色度 | 2025-05-22 | 2 | 倍 | 30 |  | 是 | 否
2025 | 05 | 22 | 00 | 江西省 | 景德镇市 | 浮梁县 | 江西洪城水业环保有限公司浮梁县分公司 | 污水处理厂 | 4620¦污水处理及其再生利用 | 水环境 | 2025-06-11 | 污水处理厂出口(DW001) | 国家标准 | 城镇污水处理厂污染物排放标准[国标](GB18918-2002) | （表1）基本控制项目最高允许排放浓度（日均值）,一级标准（水温＞12℃或≤12℃）,A标准,通用 | 114 | 0.213 | 25.6 | 石油类 | 2025-05-22 | <0.06 | mg/L | 1 |  | 是 | 否
2025 | 05 | 22 | 00 | 江西省 | 景德镇市 | 浮梁县 | 江西洪城水业环保有限公司浮梁县分公司 | 污水处理厂 | 4620¦污水处理及其再生利用 | 水环境 | 2025-06-11 | 污水处理厂出口(DW001) | 国家标准 | 城镇污水处理厂污染物排放标准[国标](GB18918-2002) | （表1）基本控制项目最高允许排放浓度（日均值）,一级标准（水温＞12℃或≤12℃）,A标准,通用 | 114 | 0.213 | 25.6 | 粪大肠菌群数 | 2025-05-22 | <10 | 个/L | 1000 |  | 是 | 否
2025 | 05 | 22 | 00 | 江西省 | 景德镇市 | 浮梁县 | 江西洪城水业环保有限公司浮梁县分公司 | 污水处理厂 | 4620¦污水处理及其再生利用 | 水环境 | 2025-06-11 | 污水处理厂出口(DW001) | 国家标准 | 城镇污水处理厂污染物排放标准[国标](GB18918-2002) | （表1）基本控制项目最高允许排放浓度（日均值）,一级标准（水温＞12℃或≤12℃）,A标准,通用 | 114 | 0.213 | 25.6 | 六价铬 | 2025-05-22 | <0.004 | mg/L | 0.05 |  | 是 | 否
2025 | 05 | 22 | 00 | 江西省 | 景德镇市 | 浮梁县 | 景德镇洪城环保有限公司 | 工业企业 | 4620¦污水处理及其再生利用 | 水环境 | 2025-06-11 | 污水处理站出口(DW001) | 国家标准 | 城镇污水处理厂污染物排放标准[国标](GB18918-2002) | （表1）基本控制项目最高允许排放浓度（日均值）,一级标准（水温＞12℃或≤12℃）,A标准,通用 | 81 | 0.137 | 27.9 | 总铅 | 2025-05-22 | 0.00026 | mg/L | 0.1 |  | 是 | 否
2025 | 05 | 22 | 00 | 江西省 | 景德镇市 | 浮梁县 | 景德镇洪城环保有限公司 | 工业企业 | 4620¦污水处理及其再生利用 | 水环境 | 2025-06-11 | 污水处理站出口(DW001) | 国家标准 | 城镇污水处理厂污染物排放标准[国标](GB18918-2002) | （表1）基本控制项目最高允许排放浓度（日均值）,一级标准（水温＞12℃或≤12℃）,A标准,通用 | 81 | 0.137 | 27.9 | 总氮（以N计） | 2025-05-22 | 4.15 | mg/L | 15 |  | 是 | 否
2025 | 05 | 22 | 00 | 江西省 | 景德镇市 | 浮梁县 | 景德镇洪城环保有限公司 | 工业企业 | 4620¦污水处理及其再生利用 | 水环境 | 2025-06-11 | 污水处理站出口(DW001) | 国家标准 | 城镇污水处理厂污染物排放标准[国标](GB18918-2002) | （表1）基本控制项目最高允许排放浓度（日均值）,一级标准（水温＞12℃或≤12℃）,A标准,通用 | 81 | 0.137 | 27.9 | 色度 | 2025-05-22 | 2 | 倍 | 30 |  | 是 | 否
2025 | 05 | 22 | 00 | 江西省 | 景德镇市 | 浮梁县 | 景德镇洪城环保有限公司 | 工业企业 | 4620¦污水处理及其再生利用 | 水环境 | 2025-06-11 | 污水处理站出口(DW001) | 国家标准 | 城镇污水处理厂污染物排放标准[国标](GB18918-2002) | （表1）基本控制项目最高允许排放浓度（日均值）,一级标准（水温＞12℃或≤12℃）,A标准,2006年1月1日后建设 | 81 | 0.137 | 27.9 | 总磷（以P计） | 2025-05-22 | 0.40 | mg/L | 0.5 |  | 是 | 否
2025 | 05 | 22 | 00 | 江西省 | 景德镇市 | 浮梁县 | 景德镇洪城环保有限公司 | 工业企业 | 4620¦污水处理及其再生利用 | 水环境 | 2025-06-11 | 污水处理站出口(DW001) | 国家标准 | 城镇污水处理厂污染物排放标准[国标](GB18918-2002) | （表1）基本控制项目最高允许排放浓度（日均值）,一级标准（水温＞12℃或≤12℃）,A标准,通用 | 81 | 0.137 | 27.9 | 动植物油 | 2025-05-22 | <0.06 | mg/L | 1 |  | 是 | 否
2025 | 05 | 22 | 00 | 江西省 | 景德镇市 | 浮梁县 | 景德镇洪城环保有限公司 | 工业企业 | 4620¦污水处理及其再生利用 | 水环境 | 2025-06-11 | 污水处理站出口(DW001) | 国家标准 | 城镇污水处理厂污染物排放标准[国标](GB18918-2002) | （表1）基本控制项目最高允许排放浓度（日均值）,一级标准（水温＞12℃或≤12℃）,A标准,通用 | 81 | 0.137 | 27.9 | 六价铬 | 2025-05-22 | <0.004 | mg/L | 0.05 |  | 是 | 否
2025 | 05 | 22 | 00 | 江西省 | 景德镇市 | 浮梁县 | 景德镇洪城环保有限公司 | 工业企业 | 4620¦污水处理及其再生利用 | 水环境 | 2025-06-11 | 污水处理站出口(DW001) | 国家标准 | 城镇污水处理厂污染物排放标准[国标](GB18918-2002) | （表1）基本控制项目最高允许排放浓度（日均值）,一级标准（水温＞12℃或≤12℃）,A标准,通用 | 81 | 0.137 | 27.9 | 化学需氧量 | 2025-05-22 | 6 | mg/L | 50 |  | 是 | 否
2025 | 05 | 22 | 00 | 江西省 | 景德镇市 | 浮梁县 | 景德镇洪城环保有限公司 | 工业企业 | 4620¦污水处理及其再生利用 | 水环境 | 2025-06-11 | 污水处理站出口(DW001) | 国家标准 | 城镇污水处理厂污染物排放标准[国标](GB18918-2002) | （表1）基本控制项目最高允许排放浓度（日均值）,一级标准（水温＞12℃或≤12℃）,A标准,通用 | 81 | 0.137 | 27.9 | 总汞 | 2025-05-22 | <0.00004 | mg/L | 0.001 |  | 是 | 否
2025 | 05 | 22 | 00 | 江西省 | 景德镇市 | 浮梁县 | 景德镇洪城环保有限公司 | 工业企业 | 4620¦污水处理及其再生利用 | 水环境 | 2025-06-11 | 污水处理站出口(DW001) | 国家标准 | 城镇污水处理厂污染物排放标准[国标](GB18918-2002) | （表1）基本控制项目最高允许排放浓度（日均值）,一级标准（水温＞12℃或≤12℃）,A标准,通用 | 81 | 0.137 | 27.9 | 氨氮（NH3-N） | 2025-05-22 | 1.27 | mg/L | 5;8 |  | 是 | 否
2025 | 05 | 22 | 00 | 江西省 | 景德镇市 | 浮梁县 | 景德镇洪城环保有限公司 | 工业企业 | 4620¦污水处理及其再生利用 | 水环境 | 2025-06-11 | 污水处理站出口(DW001) | 国家标准 | 城镇污水处理厂污染物排放标准[国标](GB18918-2002) | （表1）基本控制项目最高允许排放浓度（日均值）,一级标准（水温＞12℃或≤12℃）,A标准,通用 | 81 | 0.137 | 27.9 | 阴离子表面活性剂 | 2025-05-22 | <0.05 | mg/L | 0.5 |  | 是 | 否
2025 | 05 | 22 | 00 | 江西省 | 景德镇市 | 浮梁县 | 景德镇洪城环保有限公司 | 工业企业 | 4620¦污水处理及其再生利用 | 水环境 | 2025-06-11 | 污水处理站出口(DW001) | 国家标准 | 城镇污水处理厂污染物排放标准[国标](GB18918-2002) | （表1）基本控制项目最高允许排放浓度（日均值）,一级标准（水温＞12℃或≤12℃）,A标准,通用 | 81 | 0.137 | 27.9 | 五日生化需氧量（BOD5） | 2025-05-22 | 1.5 | mg/L | 10 |  | 是 | 否
2025 | 05 | 22 | 00 | 江西省 | 景德镇市 | 浮梁县 | 景德镇洪城环保有限公司 | 工业企业 | 4620¦污水处理及其再生利用 | 水环境 | 2025-06-11 | 污水处理站出口(DW001) | 国家标准 | 城镇污水处理厂污染物排放标准[国标](GB18918-2002) | （表1）基本控制项目最高允许排放浓度（日均值）,一级标准（水温＞12℃或≤12℃）,A标准,通用 | 81 | 0.137 | 27.9 | 石油类 | 2025-05-22 | <0.06 | mg/L | 1 |  | 是 | 否
2025 | 05 | 22 | 00 | 江西省 | 景德镇市 | 浮梁县 | 景德镇洪城环保有限公司 | 工业企业 | 4620¦污水处理及其再生利用 | 水环境 | 2025-06-11 | 污水处理站出口(DW001) | 国家标准 | 城镇污水处理厂污染物排放标准[国标](GB18918-2002) | （表1）基本控制项目最高允许排放浓度（日均值）,一级标准（水温＞12℃或≤12℃）,A标准,通用 | 81 | 0.137 | 27.9 | pH值 | 2025-05-22 | 7.5 | 无量纲 | 9 | 6 | 是 | 否
2025 | 05 | 22 | 00 | 江西省 | 景德镇市 | 浮梁县 | 景德镇洪城环保有限公司 | 工业企业 | 4620¦污水处理及其再生利用 | 水环境 | 2025-06-11 | 污水处理站出口(DW001) | 国家标准 | 城镇污水处理厂污染物排放标准[国标](GB18918-2002) | （表1）基本控制项目最高允许排放浓度（日均值）,一级标准（水温＞12℃或≤12℃）,A标准,通用 | 81 | 0.137 | 27.9 | 总砷 | 2025-05-22 | 0.0012 | mg/L | 0.1 |  | 是 | 否
2025 | 05 | 22 | 00 | 江西省 | 景德镇市 | 浮梁县 | 景德镇洪城环保有限公司 | 工业企业 | 4620¦污水处理及其再生利用 | 水环境 | 2025-06-11 | 污水处理站出口(DW001) | 国家标准 | 城镇污水处理厂污染物排放标准[国标](GB18918-2002) | （表1）基本控制项目最高允许排放浓度（日均值）,一级标准（水温＞12℃或≤12℃）,A标准,通用 | 81 | 0.137 | 27.9 | 悬浮物 | 2025-05-22 | 5 | mg/L | 10 |  | 是 | 否
2025 | 05 | 22 | 00 | 江西省 | 景德镇市 | 浮梁县 | 景德镇洪城环保有限公司 | 工业企业 | 4620¦污水处理及其再生利用 | 水环境 | 2025-06-11 | 污水处理站出口(DW001) | 国家标准 | 城镇污水处理厂污染物排放标准[国标](GB18918-2002) | （表1）基本控制项目最高允许排放浓度（日均值）,一级标准（水温＞12℃或≤12℃）,A标准,通用 | 81 | 0.137 | 27.9 | 总镉 | 2025-05-22 | 0.00005 | mg/L | 0.01 |  | 是 | 否
2025 | 05 | 22 | 00 | 江西省 | 景德镇市 | 浮梁县 | 景德镇洪城环保有限公司 | 工业企业 | 4620¦污水处理及其再生利用 | 水环境 | 2025-06-11 | 污水处理站出口(DW001) | 国家标准 | 城镇污水处理厂污染物排放标准[国标](GB18918-2002) | （表1）基本控制项目最高允许排放浓度（日均值）,一级标准（水温＞12℃或≤12℃）,A标准,通用 | 81 | 0.137 | 27.9 | 总铬 | 2025-05-22 | 0.00011 | mg/L | 0.1 |  | 是 | 否
2025 | 05 | 22 | 00 | 江西省 | 景德镇市 | 浮梁县 | 景德镇洪城环保有限公司 | 工业企业 | 4620¦污水处理及其再生利用 | 水环境 | 2025-06-11 | 污水处理站出口(DW001) | 国家标准 | 城镇污水处理厂污染物排放标准[国标](GB18918-2002) | （表1）基本控制项目最高允许排放浓度（日均值）,一级标准（水温＞12℃或≤12℃）,A标准,通用 | 81 | 0.137 | 27.9 | 烷基汞 | 2025-05-22 | <0.000030 | mg/L | 0 |  | 是 | 否
2025 | 05 | 22 | 00 | 江西省 | 景德镇市 | 浮梁县 | 景德镇洪城环保有限公司 | 工业企业 | 4620¦污水处理及其再生利用 | 水环境 | 2025-06-11 | 污水处理站出口(DW001) | 国家标准 | 城镇污水处理厂污染物排放标准[国标](GB18918-2002) | （表1）基本控制项目最高允许排放浓度（日均值）,一级标准（水温＞12℃或≤12℃）,A标准,通用 | 81 | 0.137 | 27.9 | 粪大肠菌群数 | 2025-05-22 | <10 | 个/L | 1000 |  | 是 | 否