## 废水排放
执法监测废水排放数据
监测年 | 监测月 | 监测日 | 监测时 | 省 | 市 | 县 | 企业名称 | 企业类别 | 行业类别 | 名录类别 | 报送日期 | 监测点名称 | 排放标准类型 | 排放标准名称 | 标准条目 | 废水工作负荷(%) | 废水流量(m³/s) | 废水水温(℃) | 监测项目 | 项目监测日期 | 排放浓度 | 取值单位 | 排放上限 | 排放下限 | 是否有评价限值 | 是否超标 | 超标倍数
2025 | 06 | 03 | 00 | 江西省 | 景德镇市 | 乐平市 | 江西德孚环保科技发展有限公司 | 工业企业 | 7724¦危险废物治理 | 大气环境,土壤污染监管,环境风险管控 | 2025-07-08 | 总排 | 地方标准 | 乐平工业园（塔山）集中污水处理厂进水接管标准(乐环发【2012】17号) | 乐平工业园（塔山）集中污水处理厂进水接管标准 | 76 | 0.0016 | 31.8 | 全盐量 | 2025-06-03 | 522 | mg/L | 5000 |  | 是 | 否
2025 | 06 | 03 | 00 | 江西省 | 景德镇市 | 乐平市 | 江西德孚环保科技发展有限公司 | 工业企业 | 7724¦危险废物治理 | 大气环境,土壤污染监管,环境风险管控 | 2025-07-08 | 总排 | 地方标准 | 乐平工业园（塔山）集中污水处理厂进水接管标准(乐环发【2012】17号) | 乐平工业园（塔山）集中污水处理厂进水接管标准 | 76 | 0.0016 | 31.8 | 悬浮物 | 2025-06-03 | 120 | mg/L | 400 |  | 是 | 否
2025 | 06 | 03 | 00 | 江西省 | 景德镇市 | 乐平市 | 江西德孚环保科技发展有限公司 | 工业企业 | 7724¦危险废物治理 | 大气环境,土壤污染监管,环境风险管控 | 2025-07-08 | 总排 | 国家标准 | 污水综合排放标准(GB8978-1996) | （表4）第二类污染物最高允许排放浓度（1998年1月1日后建的单位）,一切排污单位 ,一级标准 | 76 | 0.0016 | 31.8 | 总氰化物 | 2025-06-03 | 0.004 | mg/L | 0.5 |  | 是 | 否
2025 | 06 | 03 | 00 | 江西省 | 景德镇市 | 乐平市 | 江西德孚环保科技发展有限公司 | 工业企业 | 7724¦危险废物治理 | 大气环境,土壤污染监管,环境风险管控 | 2025-07-08 | 总排 | 地方标准 | 乐平工业园（塔山）集中污水处理厂进水接管标准(乐环发【2012】17号) | 乐平工业园（塔山）集中污水处理厂进水接管标准 | 76 | 0.0016 | 31.8 | 总氮 | 2025-06-03 | 43.0 | mg/L | 70 |  | 是 | 否
2025 | 06 | 03 | 00 | 江西省 | 景德镇市 | 乐平市 | 江西德孚环保科技发展有限公司 | 工业企业 | 7724¦危险废物治理 | 大气环境,土壤污染监管,环境风险管控 | 2025-07-08 | 总排口 | 国家标准 | 污水综合排放标准(GB8978-1996) | （表4）第二类污染物最高允许排放浓度（1998年1月1日后建的单位）,一切排污单位 ,一级标准 | 76 | 0.0016 | 31.8 | 石油类 | 2025-06-03 | 0.94 | mg/L | 5 |  | 是 | 否
2025 | 06 | 03 | 00 | 江西省 | 景德镇市 | 乐平市 | 江西德孚环保科技发展有限公司 | 工业企业 | 7724¦危险废物治理 | 大气环境,土壤污染监管,环境风险管控 | 2025-07-08 | 总排口 | 国家标准 | 污水综合排放标准(GB8978-1996) | （表4）第二类污染物最高允许排放浓度（1998年1月1日后建的单位）,一切排污单位 ,一级标准 | 76 | 0.0016 | 31.8 | 硫化物 | 2025-06-03 | 0.04 | mg/L | 1.0 |  | 是 | 否
2025 | 06 | 03 | 00 | 江西省 | 景德镇市 | 乐平市 | 江西德孚环保科技发展有限公司 | 工业企业 | 7724¦危险废物治理 | 大气环境,土壤污染监管,环境风险管控 | 2025-07-08 | 总排 | 地方标准 | 乐平工业园（塔山）集中污水处理厂进水接管标准(乐环发【2012】17号) | 乐平工业园（塔山）集中污水处理厂进水接管标准 | 76 | 0.0016 | 31.8 | 化学需氧量 | 2025-06-03 | 158 | mg/L | 500 |  | 是 | 否
2025 | 06 | 03 | 00 | 江西省 | 景德镇市 | 乐平市 | 江西德孚环保科技发展有限公司 | 工业企业 | 7724¦危险废物治理 | 大气环境,土壤污染监管,环境风险管控 | 2025-07-08 | 总排 | 国家标准 | 污水综合排放标准(GB8978-1996) | （表4）第二类污染物最高允许排放浓度（1998年1月1日后建的单位）,一切排污单位 ,一级标准 | 76 | 0.0016 | 31.8 | 挥发酚 | 2025-06-03 | 0.006 | mg/L | 0.5 |  | 是 | 否
2025 | 06 | 03 | 00 | 江西省 | 景德镇市 | 乐平市 | 江西德孚环保科技发展有限公司 | 工业企业 | 7724¦危险废物治理 | 大气环境,土壤污染监管,环境风险管控 | 2025-07-08 | 总排 | 地方标准 | 乐平工业园（塔山）集中污水处理厂进水接管标准(乐环发【2012】17号) | 乐平工业园（塔山）集中污水处理厂进水接管标准 | 76 | 0.0016 | 31.8 | 总磷 | 2025-06-03 | 1.53 | mg/L | 8 |  | 是 | 否
2025 | 06 | 03 | 00 | 江西省 | 景德镇市 | 乐平市 | 江西德孚环保科技发展有限公司 | 工业企业 | 7724¦危险废物治理 | 大气环境,土壤污染监管,环境风险管控 | 2025-07-08 | 总排 | 地方标准 | 乐平工业园（塔山）集中污水处理厂进水接管标准(乐环发【2012】17号) | 乐平工业园（塔山）集中污水处理厂进水接管标准 | 76 | 0.0016 | 31.8 | 氨氮 | 2025-06-03 | 3.91 | mg/L | 50 |  | 是 | 否
2025 | 06 | 03 | 00 | 江西省 | 景德镇市 | 乐平市 | 江西德孚环保科技发展有限公司 | 工业企业 | 7724¦危险废物治理 | 大气环境,土壤污染监管,环境风险管控 | 2025-07-08 | 总排 | 地方标准 | 乐平工业园（塔山）集中污水处理厂进水接管标准(乐环发【2012】17号) | 乐平工业园（塔山）集中污水处理厂进水接管标准 | 76 | 0.0016 | 31.8 | 生化需氧量 | 2025-06-03 | 55 | mg/L | 300 |  | 是 | 否
2025 | 06 | 03 | 00 | 江西省 | 景德镇市 | 乐平市 | 江西德孚环保科技发展有限公司 | 工业企业 | 7724¦危险废物治理 | 大气环境,土壤污染监管,环境风险管控 | 2025-07-08 | 总排 | 地方标准 | 乐平工业园（塔山）集中污水处理厂进水接管标准(乐环发【2012】17号) | 乐平工业园（塔山）集中污水处理厂进水接管标准 | 76 | 0.0016 | 31.8 | PH | 2025-06-03 | 7.7 | 无量纲 | 9 | 6 | 是 | 否
2025 | 06 | 03 | 00 | 江西省 | 景德镇市 | 乐平市 | 江西同宇新材料有限公司 | 工业企业 | 2651¦初级形态塑料及合成树脂制造 | 水环境,大气环境 | 2025-07-08 | 污水总排口(DW001) | 地方标准 | 乐平工业园（塔山）集中污水处理厂进水接管标准(乐环发【2012】17号) | 乐平工业园（塔山）集中污水处理厂进水接管标准 | 54 | 0.004 | 25.3 | 总氮 | 2025-06-03 | 9.14 | mg/L | 70 |  | 是 | 否
2025 | 06 | 03 | 00 | 江西省 | 景德镇市 | 乐平市 | 江西同宇新材料有限公司 | 工业企业 | 2651¦初级形态塑料及合成树脂制造 | 水环境,大气环境 | 2025-07-08 | 污水总排口(DW001) | 国家标准 | 合成树脂工业污染物排放标准(GB31572-2015) | （表1）水污染物排放限值,企业废水总排放口,环氧树脂,直接排放 | 54 | 0.004 | 25.3 | 双酚A | 2025-06-03 | <0.00004 | mg/L | 0.1 |  | 是 | 否
2025 | 06 | 03 | 00 | 江西省 | 景德镇市 | 乐平市 | 江西同宇新材料有限公司 | 工业企业 | 2651¦初级形态塑料及合成树脂制造 | 水环境,大气环境 | 2025-07-08 | 污水总排口(DW001) | 地方标准 | 乐平工业园（塔山）集中污水处理厂进水接管标准(乐环发【2012】17号) | 乐平工业园（塔山）集中污水处理厂进水接管标准 | 54 | 0.004 | 25.3 | 生化需氧量 | 2025-06-03 | 103 | mg/L | 300 |  | 是 | 否
2025 | 06 | 03 | 00 | 江西省 | 景德镇市 | 乐平市 | 江西同宇新材料有限公司 | 工业企业 | 2651¦初级形态塑料及合成树脂制造 | 水环境,大气环境 | 2025-07-08 | 污水总排口(DW001) | 地方标准 | 乐平工业园（塔山）集中污水处理厂进水接管标准(乐环发【2012】17号) | 乐平工业园（塔山）集中污水处理厂进水接管标准 | 54 | 0.004 | 25.3 | 总有机碳 | 2025-06-03 | 98.0 | mg/L | 145 |  | 是 | 否
2025 | 06 | 03 | 00 | 江西省 | 景德镇市 | 乐平市 | 江西同宇新材料有限公司 | 工业企业 | 2651¦初级形态塑料及合成树脂制造 | 水环境,大气环境 | 2025-07-08 | 污水总排口(DW001) | 国家标准 | 合成树脂工业污染物排放标准(GB31572-2015) | （表1）水污染物排放限值,企业废水总排放口,酚醛树脂,直接排放 | 54 | 0.004 | 25.3 | 甲醛 | 2025-06-03 | 0.14 | mg/L | 1.0 |  | 是 | 否
2025 | 06 | 03 | 00 | 江西省 | 景德镇市 | 乐平市 | 江西同宇新材料有限公司 | 工业企业 | 2651¦初级形态塑料及合成树脂制造 | 水环境,大气环境 | 2025-07-08 | 污水总排口(DW001) | 地方标准 | 乐平工业园（塔山）集中污水处理厂进水接管标准(乐环发【2012】17号) | 乐平工业园（塔山）集中污水处理厂进水接管标准 | 54 | 0.004 | 25.3 | PH | 2025-06-03 | 7.9 | 无量纲 | 9 | 6 | 是 | 否
2025 | 06 | 03 | 00 | 江西省 | 景德镇市 | 乐平市 | 江西同宇新材料有限公司 | 工业企业 | 2651¦初级形态塑料及合成树脂制造 | 水环境,大气环境 | 2025-07-08 | 污水总排口(DW001) | 国家标准 | 污水综合排放标准(GB8978-1996) | （表4）第二类污染物最高允许排放浓度（1998年1月1日后建的单位）,一切排污单位 ,一级标准 | 54 | 0.004 | 25.3 | 挥发酚 | 2025-06-03 | 0.005 | mg/L | 0.5 |  | 是 | 否
2025 | 06 | 03 | 00 | 江西省 | 景德镇市 | 乐平市 | 江西同宇新材料有限公司 | 工业企业 | 2651¦初级形态塑料及合成树脂制造 | 水环境,大气环境 | 2025-07-08 | 污水总排口(DW001) | 国家标准 | 合成树脂工业污染物排放标准(GB31572-2015) | （表1）水污染物排放限值,企业废水总排放口,环氧树脂,直接排放 | 54 | 0.004 | 25.3 | 环氧氯丙烷 | 2025-06-03 | 0.00458 | mg/L | 0.02 |  | 是 | 否
2025 | 06 | 03 | 00 | 江西省 | 景德镇市 | 乐平市 | 江西同宇新材料有限公司 | 工业企业 | 2651¦初级形态塑料及合成树脂制造 | 水环境,大气环境 | 2025-07-08 | 污水总排口(DW001) | 地方标准 | 乐平工业园（塔山）集中污水处理厂进水接管标准(乐环发【2012】17号) | 乐平工业园（塔山）集中污水处理厂进水接管标准 | 54 | 0.004 | 25.3 | 色度 | 2025-06-03 | 25 | 无量纲 | 80 |  | 是 | 否
2025 | 06 | 03 | 00 | 江西省 | 景德镇市 | 乐平市 | 江西同宇新材料有限公司 | 工业企业 | 2651¦初级形态塑料及合成树脂制造 | 水环境,大气环境 | 2025-07-08 | 污水总排口(DW001) | 国家标准 | 合成树脂工业污染物排放标准(GB31572-2015) | （表1）水污染物排放限值,企业废水总排放口,所有合成树脂,直接排放 | 54 | 0.004 | 25.3 | 可吸附有机卤素化合物（AOX） | 2025-06-03 | 3.11 | mg/L | 1 |  | 是 | 是 | 2.11
2025 | 06 | 03 | 00 | 江西省 | 景德镇市 | 乐平市 | 江西同宇新材料有限公司 | 工业企业 | 2651¦初级形态塑料及合成树脂制造 | 水环境,大气环境 | 2025-07-08 | 污水总排口(DW001) | 国家标准 | 污水综合排放标准(GB8978-1996) | （表4）第二类污染物最高允许排放浓度（1998年1月1日后建的单位）,一切排污单位 ,一级标准 | 54 | 0.004 | 25.3 | 硫化物 | 2025-06-03 | 0.03 | mg/L | 1.0 |  | 是 | 否
2025 | 06 | 03 | 00 | 江西省 | 景德镇市 | 乐平市 | 江西同宇新材料有限公司 | 工业企业 | 2651¦初级形态塑料及合成树脂制造 | 水环境,大气环境 | 2025-07-08 | 污水总排口(DW001) | 国家标准 | 污水综合排放标准(GB8978-1996) | （表4）第二类污染物最高允许排放浓度（1998年1月1日后建的单位）,一切排污单位 ,一级标准 | 54 | 0.004 | 25.3 | 苯酚 | 2025-06-03 | <0.0005 | mg/L | 0.3 |  | 是 | 否
2025 | 06 | 03 | 00 | 江西省 | 景德镇市 | 乐平市 | 江西同宇新材料有限公司 | 工业企业 | 2651¦初级形态塑料及合成树脂制造 | 水环境,大气环境 | 2025-07-08 | 污水总排口(DW001) | 地方标准 | 乐平工业园（塔山）集中污水处理厂进水接管标准(乐环发【2012】17号) | 乐平工业园（塔山）集中污水处理厂进水接管标准 | 54 | 0.004 | 25.3 | 总磷 | 2025-06-03 | 0.92 | mg/L | 8 |  | 是 | 否
2025 | 06 | 03 | 00 | 江西省 | 景德镇市 | 乐平市 | 江西同宇新材料有限公司 | 工业企业 | 2651¦初级形态塑料及合成树脂制造 | 水环境,大气环境 | 2025-07-08 | 污水总排口(DW001) | 国家标准 | 合成树脂工业污染物排放标准(GB31572-2015) | （表1）水污染物排放限值,企业废水总排放口,氟树脂,直接排放 | 54 | 0.004 | 25.3 | 氟化物 | 2025-06-03 | 0.039 | mg/L | 10 |  | 是 | 否
2025 | 06 | 03 | 00 | 江西省 | 景德镇市 | 乐平市 | 江西同宇新材料有限公司 | 工业企业 | 2651¦初级形态塑料及合成树脂制造 | 水环境,大气环境 | 2025-07-08 | 污水总排口(DW001) | 地方标准 | 乐平工业园（塔山）集中污水处理厂进水接管标准(乐环发【2012】17号) | 乐平工业园（塔山）集中污水处理厂进水接管标准 | 54 | 0.004 | 25.3 | 化学需氧量 | 2025-06-03 | 302 | mg/L | 500 |  | 是 | 否
2025 | 06 | 03 | 00 | 江西省 | 景德镇市 | 乐平市 | 江西同宇新材料有限公司 | 工业企业 | 2651¦初级形态塑料及合成树脂制造 | 水环境,大气环境 | 2025-07-08 | 污水总排口(DW001) | 国家标准 | 城镇污水处理厂污染物排放标准[国标](GB18918-2002) | （表3）选择控制项目最高允许排放浓度（日均值） | 54 | 0.004 | 25.3 | 苯胺类 | 2025-06-03 | 0.05 | mg/L | 0.5 |  | 是 | 否
2025 | 06 | 03 | 00 | 江西省 | 景德镇市 | 乐平市 | 江西同宇新材料有限公司 | 工业企业 | 2651¦初级形态塑料及合成树脂制造 | 水环境,大气环境 | 2025-07-08 | 污水总排口(DW001) | 地方标准 | 乐平工业园（塔山）集中污水处理厂进水接管标准(乐环发【2012】17号) | 乐平工业园（塔山）集中污水处理厂进水接管标准 | 54 | 0.004 | 25.3 | 氨氮 | 2025-06-03 | 3.95 | mg/L | 50 |  | 是 | 否
2025 | 06 | 03 | 00 | 江西省 | 景德镇市 | 乐平市 | 江西同宇新材料有限公司 | 工业企业 | 2651¦初级形态塑料及合成树脂制造 | 水环境,大气环境 | 2025-07-08 | 污水总排口(DW001) | 国家标准 | 污水综合排放标准(GB8978-1996) | （表4）第二类污染物最高允许排放浓度（1998年1月1日后建的单位）,一切排污单位 ,一级标准 | 54 | 0.004 | 25.3 | 总铜 | 2025-06-03 | 0.005 | mg/L | 0.5 |  | 是 | 否
2025 | 06 | 03 | 00 | 江西省 | 景德镇市 | 乐平市 | 江西同宇新材料有限公司 | 工业企业 | 2651¦初级形态塑料及合成树脂制造 | 水环境,大气环境 | 2025-07-08 | 污水总排口(DW001) | 地方标准 | 乐平工业园（塔山）集中污水处理厂进水接管标准(乐环发【2012】17号) | 乐平工业园（塔山）集中污水处理厂进水接管标准 | 54 | 0.004 | 25.3 | 悬浮物 | 2025-06-03 | 139 | mg/L | 400 |  | 是 | 否
2025 | 06 | 03 | 00 | 江西省 | 景德镇市 | 乐平市 | 江西同宇新材料有限公司 | 工业企业 | 2651¦初级形态塑料及合成树脂制造 | 水环境,大气环境 | 2025-07-08 | 污水总排口(DW001) | 国家标准 | 合成树脂工业污染物排放标准(GB31572-2015) | （表1）水污染物排放限值,企业废水总排放口,聚苯乙烯树脂,直接排放 | 54 | 0.004 | 25.3 | 甲苯 | 2025-06-03 | 0.00526 | mg/L | 0.1 |  | 是 | 否
2025 | 06 | 03 | 00 | 江西省 | 景德镇市 | 乐平市 | 江西同宇新材料有限公司 | 工业企业 | 2651¦初级形态塑料及合成树脂制造 | 水环境,大气环境 | 2025-07-08 | 污水总排口(DW001) | 地方标准 | 乐平工业园（塔山）集中污水处理厂进水接管标准(乐环发【2012】17号) | 乐平工业园（塔山）集中污水处理厂进水接管标准 | 54 | 0.004 | 25.3 | 全盐量 | 2025-06-03 | 632 | mg/L | 5000 |  | 是 | 否
2025 | 06 | 03 | 00 | 江西省 | 景德镇市 | 乐平市 | 乐平市恒立化工有限公司 | 工业企业 | 2631¦化学农药制造 | 水环境,环境风险管控 | 2025-07-08 | 总排口 |  |  |  | 0 | 0.008 | 25.8 | 铊 | 2025-06-03 | <0.00002 | mg/L |  |  | 否
2025 | 06 | 03 | 00 | 江西省 | 景德镇市 | 乐平市 | 乐平市恒立化工有限公司 | 工业企业 | 2631¦化学农药制造 | 水环境,环境风险管控 | 2025-07-08 | 总排口 | 地方标准 | 乐平工业园（塔山）集中污水处理厂进水接管标准(乐环发【2012】17号) | 乐平工业园（塔山）集中污水处理厂进水接管标准 | 0 | 0.008 | 25.8 | 生化需氧量 | 2025-06-03 | 99 | mg/L | 300 |  | 是 | 否
2025 | 06 | 03 | 00 | 江西省 | 景德镇市 | 乐平市 | 乐平市恒立化工有限公司 | 工业企业 | 2631¦化学农药制造 | 水环境,环境风险管控 | 2025-07-08 | 总排口 | 地方标准 | 乐平工业园（塔山）集中污水处理厂进水接管标准(乐环发【2012】17号) | 乐平工业园（塔山）集中污水处理厂进水接管标准 | 0 | 0.008 | 25.8 | 悬浮物 | 2025-06-03 | 304 | mg/L | 400 |  | 是 | 否
2025 | 06 | 03 | 00 | 江西省 | 景德镇市 | 乐平市 | 乐平市恒立化工有限公司 | 工业企业 | 2631¦化学农药制造 | 水环境,环境风险管控 | 2025-07-08 | 总排口 | 地方标准 | 乐平工业园（塔山）集中污水处理厂进水接管标准(乐环发【2012】17号) | 乐平工业园（塔山）集中污水处理厂进水接管标准 | 0 | 0.008 | 25.8 | 全盐量 | 2025-06-03 | 919 | mg/L | 5000 |  | 是 | 否
2025 | 06 | 03 | 00 | 江西省 | 景德镇市 | 乐平市 | 乐平市恒立化工有限公司 | 工业企业 | 2631¦化学农药制造 | 水环境,环境风险管控 | 2025-07-08 | 总排口 | 地方标准 | 乐平工业园（塔山）集中污水处理厂进水接管标准(乐环发【2012】17号) | 乐平工业园（塔山）集中污水处理厂进水接管标准 | 0 | 0.008 | 25.8 | 氨氮 | 2025-06-03 | 31.7 | mg/L | 50 |  | 是 | 否
2025 | 06 | 03 | 00 | 江西省 | 景德镇市 | 乐平市 | 乐平市恒立化工有限公司 | 工业企业 | 2631¦化学农药制造 | 水环境,环境风险管控 | 2025-07-08 | 总排口 | 国家标准 | 化学合成类制药工业水污染物排放标准(GB21904-2008) | （表2）新建企业水污染物排放限值,企业废水总排放口,通用 | 0 | 0.008 | 25.8 | 硝基苯类 | 2025-06-03 | <0.001022 | mg/L | 2.0 |  | 是 | 否
2025 | 06 | 03 | 00 | 江西省 | 景德镇市 | 乐平市 | 乐平市恒立化工有限公司 | 工业企业 | 2631¦化学农药制造 | 水环境,环境风险管控 | 2025-07-08 | 总排口 | 国家标准 | 城镇污水处理厂污染物排放标准[国标](GB18918-2002) | （表3）选择控制项目最高允许排放浓度（日均值） | 0 | 0.008 | 25.8 | 1,2-二氯苯 | 2025-06-03 | 0.0145 | mg/L | 1.0 |  | 是 | 否
2025 | 06 | 03 | 00 | 江西省 | 景德镇市 | 乐平市 | 乐平市恒立化工有限公司 | 工业企业 | 2631¦化学农药制造 | 水环境,环境风险管控 | 2025-07-08 | 总排口 | 地方标准 | 乐平工业园（塔山）集中污水处理厂进水接管标准(乐环发【2012】17号) | 乐平工业园（塔山）集中污水处理厂进水接管标准 | 0 | 0.008 | 25.8 | 色度 | 2025-06-03 | 53 | 倍 | 80 |  | 是 | 否
2025 | 06 | 03 | 00 | 江西省 | 景德镇市 | 乐平市 | 乐平市恒立化工有限公司 | 工业企业 | 2631¦化学农药制造 | 水环境,环境风险管控 | 2025-07-08 | 总排口 |  |  |  | 0 | 0.008 | 25.8 | 锑 | 2025-06-03 | <0.00015 | mg/L |  |  | 否
2025 | 06 | 03 | 00 | 江西省 | 景德镇市 | 乐平市 | 乐平市恒立化工有限公司 | 工业企业 | 2631¦化学农药制造 | 水环境,环境风险管控 | 2025-07-08 | 总排口 | 国家标准 | 城镇污水处理厂污染物排放标准[国标](GB18918-2002) | （表3）选择控制项目最高允许排放浓度（日均值） | 0 | 0.008 | 25.8 | 可吸附有机卤素化合物（AOX） | 2025-06-03 | 1.28 | mg/L | 1.0 |  | 是 | 是 | 0.28
2025 | 06 | 03 | 00 | 江西省 | 景德镇市 | 乐平市 | 乐平市恒立化工有限公司 | 工业企业 | 2631¦化学农药制造 | 水环境,环境风险管控 | 2025-07-08 | 总排口 | 地方标准 | 乐平工业园（塔山）集中污水处理厂进水接管标准(乐环发【2012】17号) | 乐平工业园（塔山）集中污水处理厂进水接管标准 | 0 | 0.008 | 25.8 | 总氮 | 2025-06-03 | 59.2 | mg/L | 70 |  | 是 | 否
2025 | 06 | 03 | 00 | 江西省 | 景德镇市 | 乐平市 | 乐平市恒立化工有限公司 | 工业企业 | 2631¦化学农药制造 | 水环境,环境风险管控 | 2025-07-08 | 总排口 | 地方标准 | 乐平工业园（塔山）集中污水处理厂进水接管标准(乐环发【2012】17号) | 乐平工业园（塔山）集中污水处理厂进水接管标准 | 0 | 0.008 | 25.8 | 化学需氧量 | 2025-06-03 | 249 | mg/L | 500 |  | 是 | 否
2025 | 06 | 03 | 00 | 江西省 | 景德镇市 | 乐平市 | 乐平市恒立化工有限公司 | 工业企业 | 2631¦化学农药制造 | 水环境,环境风险管控 | 2025-07-08 | 总排口 | 地方标准 | 乐平工业园（塔山）集中污水处理厂进水接管标准(乐环发【2012】17号) | 乐平工业园（塔山）集中污水处理厂进水接管标准 | 0 | 0.008 | 25.8 | PH | 2025-06-03 | 7.3 | 无量纲 | 9 | 6 | 是 | 否
2025 | 06 | 03 | 00 | 江西省 | 景德镇市 | 乐平市 | 乐平市恒立化工有限公司 | 工业企业 | 2631¦化学农药制造 | 水环境,环境风险管控 | 2025-07-08 | 总排口 | 国家标准 | 石油化学工业污染物排放标准(GB31571-2015) | （表1）水污染物排放限值,企业废水总排放口,直接排放限值 | 0 | 0.008 | 25.8 | 石油类 | 2025-06-03 | 0.54 | mg/L | 5.0 |  | 是 | 否
2025 | 06 | 19 | 00 | 江西省 | 景德镇市 | 乐平市 | 乐平市人民医院 | 工业企业 | 8411¦综合医院 | 水环境 | 2025-07-01 | 总排口(DW001) |  |  |  | 75 | 0.0043 | 25.8 | 色度 | 2025-06-19 | 20 | 倍 |  |  | 否
2025 | 06 | 19 | 00 | 江西省 | 景德镇市 | 乐平市 | 乐平市人民医院 | 工业企业 | 8411¦综合医院 | 水环境 | 2025-07-01 | 总排口(DW001) | 国家标准 | 医疗机构水污染物排放标准(GB18466-2005) | （表2）综合医疗机构和其他医疗机构水污染物排放限值（日均值）,采用其他消毒方式,预处理标准 | 75 | 0.0043 | 25.8 | pH值 | 2025-06-19 | 6.6 | 无量纲 | 9 | 6 | 是 | 否
2025 | 06 | 19 | 00 | 江西省 | 景德镇市 | 乐平市 | 乐平市人民医院 | 工业企业 | 8411¦综合医院 | 水环境 | 2025-07-01 | 总排口(DW001) | 国家标准 | 医疗机构水污染物排放标准(GB18466-2005) | （表2）综合医疗机构和其他医疗机构水污染物排放限值（日均值）,采用其他消毒方式,预处理标准 | 75 | 0.0043 | 25.8 | 粪大肠菌群 | 2025-06-19 | <20 | 个/L | 5000 |  | 是 | 否
2025 | 06 | 19 | 00 | 江西省 | 景德镇市 | 乐平市 | 乐平市人民医院 | 工业企业 | 8411¦综合医院 | 水环境 | 2025-07-01 | 总排口(DW001) |  |  |  | 75 | 0.0043 | 25.8 | 总余氯 | 2025-06-19 | 2.68 | mg/L |  |  | 否
2025 | 06 | 19 | 00 | 江西省 | 景德镇市 | 乐平市 | 乐平市人民医院 | 工业企业 | 8411¦综合医院 | 水环境 | 2025-07-01 | 总排口(DW001) | 国家标准 | 医疗机构水污染物排放标准(GB18466-2005) | （表2）综合医疗机构和其他医疗机构水污染物排放限值（日均值）,采用其他消毒方式,预处理标准 | 75 | 0.0043 | 25.8 | 五日生化需氧量（BOD5） | 2025-06-19 | 5.1 | mg/L | 100 |  | 是 | 否
2025 | 06 | 19 | 00 | 江西省 | 景德镇市 | 乐平市 | 乐平市人民医院 | 工业企业 | 8411¦综合医院 | 水环境 | 2025-07-01 | 总排口(DW001) | 国家标准 | 医疗机构水污染物排放标准(GB18466-2005) | （表2）综合医疗机构和其他医疗机构水污染物排放限值（日均值）,采用其他消毒方式,预处理标准 | 75 | 0.0043 | 25.8 | 氰化物（总氰化合物） | 2025-06-19 | 0.014 | mg/L | 0.5 |  | 是 | 否
2025 | 06 | 19 | 00 | 江西省 | 景德镇市 | 乐平市 | 乐平市人民医院 | 工业企业 | 8411¦综合医院 | 水环境 | 2025-07-01 | 总排口(DW001) | 国家标准 | 医疗机构水污染物排放标准(GB18466-2005) | （表2）综合医疗机构和其他医疗机构水污染物排放限值（日均值）,采用其他消毒方式,预处理标准 | 75 | 0.0043 | 25.8 | 阴离子表面活性剂（LAS） | 2025-06-19 | <0.04 | mg/L | 10 |  | 是 | 否
2025 | 06 | 19 | 00 | 江西省 | 景德镇市 | 乐平市 | 乐平市人民医院 | 工业企业 | 8411¦综合医院 | 水环境 | 2025-07-01 | 总排口(DW001) | 国家标准 | 医疗机构水污染物排放标准(GB18466-2005) | （表2）综合医疗机构和其他医疗机构水污染物排放限值（日均值）,采用其他消毒方式,预处理标准 | 75 | 0.0043 | 25.8 | 挥发酚 | 2025-06-19 | <0.002 | mg/L | 1.0 |  | 是 | 否
2025 | 06 | 19 | 00 | 江西省 | 景德镇市 | 乐平市 | 乐平市人民医院 | 工业企业 | 8411¦综合医院 | 水环境 | 2025-07-01 | 总排口(DW001) | 国家标准 | 医疗机构水污染物排放标准(GB18466-2005) | （表2）综合医疗机构和其他医疗机构水污染物排放限值（日均值）,采用其他消毒方式,预处理标准 | 75 | 0.0043 | 25.8 | 动植物油 | 2025-06-19 | <0.06 | mg/L | 20 |  | 是 | 否
2025 | 06 | 19 | 00 | 江西省 | 景德镇市 | 乐平市 | 乐平市人民医院 | 工业企业 | 8411¦综合医院 | 水环境 | 2025-07-01 | 总排口(DW001) |  |  |  | 75 | 0.0043 | 25.8 | 氨氮（NH3-N） | 2025-06-19 | 6.88 | mg/L |  |  | 否
2025 | 06 | 19 | 00 | 江西省 | 景德镇市 | 乐平市 | 乐平市人民医院 | 工业企业 | 8411¦综合医院 | 水环境 | 2025-07-01 | 总排口(DW001) | 国家标准 | 医疗机构水污染物排放标准(GB18466-2005) | （表2）综合医疗机构和其他医疗机构水污染物排放限值（日均值）,采用其他消毒方式,预处理标准 | 75 | 0.0043 | 25.8 | 石油类 | 2025-06-19 | <0.06 | mg/L | 20 |  | 是 | 否
2025 | 06 | 19 | 00 | 江西省 | 景德镇市 | 乐平市 | 乐平市人民医院 | 工业企业 | 8411¦综合医院 | 水环境 | 2025-07-01 | 总排口(DW001) | 国家标准 | 医疗机构水污染物排放标准(GB18466-2005) | （表2）综合医疗机构和其他医疗机构水污染物排放限值（日均值）,采用其他消毒方式,预处理标准 | 75 | 0.0043 | 25.8 | 悬浮物 | 2025-06-19 | 22 | mg/L | 60 |  | 是 | 否
2025 | 06 | 19 | 00 | 江西省 | 景德镇市 | 乐平市 | 乐平市人民医院 | 工业企业 | 8411¦综合医院 | 水环境 | 2025-07-01 | 总排口(DW001) | 国家标准 | 医疗机构水污染物排放标准(GB18466-2005) | （表2）综合医疗机构和其他医疗机构水污染物排放限值（日均值）,采用其他消毒方式,预处理标准 | 75 | 0.0043 | 25.8 | 化学需氧量 | 2025-06-19 | 21 | mg/L | 250 |  | 是 | 否
2025 | 06 | 03 | 00 | 江西省 | 景德镇市 | 乐平市 | 乐平永鑫化工有限公司 | 工业企业 | 2710¦化学药品原料药制造 | 水环境 | 2025-07-01 | 总排口 | 地方标准 | 乐平工业园（塔山）集中污水处理厂进水接管标准(乐环发【2012】17号) | 乐平工业园（塔山）集中污水处理厂进水接管标准 | 0 | 0.011 | 25.9 | 总磷 | 2025-06-03 | 0.06 | mg/L | 8 |  | 是 | 否
2025 | 06 | 03 | 00 | 江西省 | 景德镇市 | 乐平市 | 乐平永鑫化工有限公司 | 工业企业 | 2710¦化学药品原料药制造 | 水环境 | 2025-07-01 | 总排口 | 国家标准 | 污水综合排放标准(GB8978-1996) | （表4）第二类污染物最高允许排放浓度（1998年1月1日后建的单位）,一切排污单位 ,三级标准 | 0 | 0.011 | 25.9 | 动植物油 | 2025-06-03 | <0.06 | mg/L | 100 |  | 是 | 否
2025 | 06 | 03 | 00 | 江西省 | 景德镇市 | 乐平市 | 乐平永鑫化工有限公司 | 工业企业 | 2710¦化学药品原料药制造 | 水环境 | 2025-07-01 | 总排口 | 国家标准 | 化学合成类制药工业水污染物排放标准(GB21904-2008) | （表2）新建企业水污染物排放限值,企业废水总排放口,通用 | 0 | 0.011 | 25.9 | 挥发酚 | 2025-06-03 | 0.002 | mg/L | 0.5 |  | 是 | 否
2025 | 06 | 03 | 00 | 江西省 | 景德镇市 | 乐平市 | 乐平永鑫化工有限公司 | 工业企业 | 2710¦化学药品原料药制造 | 水环境 | 2025-07-01 | 总排口 | 国家标准 | 化学合成类制药工业水污染物排放标准(GB21904-2008) | （表2）新建企业水污染物排放限值,企业废水总排放口,通用 | 0 | 0.011 | 25.9 | 总锌 | 2025-06-03 | <0.05 | mg/L | 0.5 |  | 是 | 否
2025 | 06 | 03 | 00 | 江西省 | 景德镇市 | 乐平市 | 乐平永鑫化工有限公司 | 工业企业 | 2710¦化学药品原料药制造 | 水环境 | 2025-07-01 | 总排口 | 地方标准 | 乐平工业园（塔山）集中污水处理厂进水接管标准(乐环发【2012】17号) | 乐平工业园（塔山）集中污水处理厂进水接管标准 | 0 | 0.011 | 25.9 | 氨氮 | 2025-06-03 | 3.84 | mg/L | 50 |  | 是 | 否
2025 | 06 | 03 | 00 | 江西省 | 景德镇市 | 乐平市 | 乐平永鑫化工有限公司 | 工业企业 | 2710¦化学药品原料药制造 | 水环境 | 2025-07-01 | 总排口 | 国家标准 | 化学合成类制药工业水污染物排放标准(GB21904-2008) | （表2）新建企业水污染物排放限值,企业废水总排放口,通用 | 0 | 0.011 | 25.9 | 硫化物 | 2025-06-03 | 0.05 | mg/L | 1.0 |  | 是 | 否
2025 | 06 | 03 | 00 | 江西省 | 景德镇市 | 乐平市 | 乐平永鑫化工有限公司 | 工业企业 | 2710¦化学药品原料药制造 | 水环境 | 2025-07-01 | 总排口 | 国家标准 | 化学合成类制药工业水污染物排放标准(GB21904-2008) | （表2）新建企业水污染物排放限值,企业废水总排放口,通用 | 0 | 0.011 | 25.9 | 氰化物（总氰化合物） | 2025-06-03 | 0.001 | mg/L | 0.5 |  | 是 | 否
2025 | 06 | 03 | 00 | 江西省 | 景德镇市 | 乐平市 | 乐平永鑫化工有限公司 | 工业企业 | 2710¦化学药品原料药制造 | 水环境 | 2025-07-01 | 总排口 | 国家标准 | 化学合成类制药工业水污染物排放标准(GB21904-2008) | （表2）新建企业水污染物排放限值,企业废水总排放口,通用 | 0 | 0.011 | 25.9 | 硝基苯类 | 2025-06-03 | <0.001022 | mg/L | 2.0 |  | 是 | 否
2025 | 06 | 03 | 00 | 江西省 | 景德镇市 | 乐平市 | 乐平永鑫化工有限公司 | 工业企业 | 2710¦化学药品原料药制造 | 水环境 | 2025-07-01 | 总排口 | 地方标准 | 乐平工业园（塔山）集中污水处理厂进水接管标准(乐环发【2012】17号) | 乐平工业园（塔山）集中污水处理厂进水接管标准 | 0 | 0.011 | 25.9 | 色度 | 2025-06-03 | 28 | 倍 | 80 |  | 是 | 否
2025 | 06 | 03 | 00 | 江西省 | 景德镇市 | 乐平市 | 乐平永鑫化工有限公司 | 工业企业 | 2710¦化学药品原料药制造 | 水环境 | 2025-07-01 | 总排口 | 地方标准 | 乐平工业园（塔山）集中污水处理厂进水接管标准(乐环发【2012】17号) | 乐平工业园（塔山）集中污水处理厂进水接管标准 | 0 | 0.011 | 25.9 | 生化需氧量 | 2025-06-03 | 129 | mg/L | 300 |  | 是 | 否
2025 | 06 | 03 | 00 | 江西省 | 景德镇市 | 乐平市 | 乐平永鑫化工有限公司 | 工业企业 | 2710¦化学药品原料药制造 | 水环境 | 2025-07-01 | 总排口 | 地方标准 | 乐平工业园（塔山）集中污水处理厂进水接管标准(乐环发【2012】17号) | 乐平工业园（塔山）集中污水处理厂进水接管标准 | 0 | 0.011 | 25.9 | 总有机碳 | 2025-06-03 | 112 | mg/L | 145 |  | 是 | 否
2025 | 06 | 03 | 00 | 江西省 | 景德镇市 | 乐平市 | 乐平永鑫化工有限公司 | 工业企业 | 2710¦化学药品原料药制造 | 水环境 | 2025-07-01 | 总排口 | 地方标准 | 乐平工业园（塔山）集中污水处理厂进水接管标准(乐环发【2012】17号) | 乐平工业园（塔山）集中污水处理厂进水接管标准 | 0 | 0.011 | 25.9 | 悬浮物 | 2025-06-03 | 238 | mg/L | 400 |  | 是 | 否
2025 | 06 | 03 | 00 | 江西省 | 景德镇市 | 乐平市 | 乐平永鑫化工有限公司 | 工业企业 | 2710¦化学药品原料药制造 | 水环境 | 2025-07-01 | 总排口 | 国家标准 | 化学合成类制药工业水污染物排放标准(GB21904-2008) | （表2）新建企业水污染物排放限值,企业废水总排放口,通用 | 0 | 0.011 | 25.9 | 总铜 | 2025-06-03 | <0.001 | mg/L | 0.5 |  | 是 | 否
2025 | 06 | 03 | 00 | 江西省 | 景德镇市 | 乐平市 | 乐平永鑫化工有限公司 | 工业企业 | 2710¦化学药品原料药制造 | 水环境 | 2025-07-01 | 总排口 | 地方标准 | 乐平工业园（塔山）集中污水处理厂进水接管标准(乐环发【2012】17号) | 乐平工业园（塔山）集中污水处理厂进水接管标准 | 0 | 0.011 | 25.9 | 化学需氧量 | 2025-06-03 | 427 | mg/L | 500 |  | 是 | 否
2025 | 06 | 03 | 00 | 江西省 | 景德镇市 | 乐平市 | 乐平永鑫化工有限公司 | 工业企业 | 2710¦化学药品原料药制造 | 水环境 | 2025-07-01 | 总排口 | 国家标准 | 化学合成类制药工业水污染物排放标准(GB21904-2008) | （表2）新建企业水污染物排放限值,企业废水总排放口,通用 | 0 | 0.011 | 25.9 | 二氯甲烷 | 2025-06-03 | 0.0112 | mg/L | 0.3 |  | 是 | 否
2025 | 06 | 03 | 00 | 江西省 | 景德镇市 | 乐平市 | 乐平永鑫化工有限公司 | 工业企业 | 2710¦化学药品原料药制造 | 水环境 | 2025-07-01 | 总排口 | 地方标准 | 乐平工业园（塔山）集中污水处理厂进水接管标准(乐环发【2012】17号) | 乐平工业园（塔山）集中污水处理厂进水接管标准 | 0 | 0.011 | 25.9 | PH | 2025-06-03 | 8.1 | 无量纲 | 9 | 6 | 是 | 否
2025 | 06 | 03 | 00 | 江西省 | 景德镇市 | 乐平市 | 乐平永鑫化工有限公司 | 工业企业 | 2710¦化学药品原料药制造 | 水环境 | 2025-07-01 | 总排口 |  |  |  | 0 | 0.011 | 25.9 | 铊 | 2025-06-03 | <0.00002 | mg/L |  |  | 否
2025 | 06 | 03 | 00 | 江西省 | 景德镇市 | 乐平市 | 乐平永鑫化工有限公司 | 工业企业 | 2710¦化学药品原料药制造 | 水环境 | 2025-07-01 | 总排口 | 地方标准 | 乐平工业园（塔山）集中污水处理厂进水接管标准(乐环发【2012】17号) | 乐平工业园（塔山）集中污水处理厂进水接管标准 | 0 | 0.011 | 25.9 | 总氮 | 2025-06-03 | 27.1 | mg/L | 70 |  | 是 | 否
2025 | 06 | 03 | 00 | 江西省 | 景德镇市 | 乐平市 | 乐平永鑫化工有限公司 | 工业企业 | 2710¦化学药品原料药制造 | 水环境 | 2025-07-01 | 总排口 |  |  |  | 0 | 0.011 | 25.9 | 锑 | 2025-06-03 | 0.00057 | mg/L |  |  | 否