## 废气排放
执法监测废气排放数据
监测年 | 监测月 | 监测日 | 监测时 | 省 | 市 | 县 | 企业名称 | 企业类别 | 行业类别 | 名录类别 | 报送日期 | 监测点名称 | 排放标准类型 | 排放标准名称 | 标准条目 | 废气生产负荷(%) | 废气流量(m³/h) | 废气温度(°C) | 废气湿度(%) | 废气含氧量(%) | 废气流速(m/s) | 监测项目名称 | 项目监测日期 | 废气实测结果 | 废气折算结果 | 取值单位 | 排放上限 | 排放下限 | 是否有评价限值 | 是否超标 | 超标倍数
2025 | 06 | 27 | 00 | 江西省 | 景德镇市 | 浮梁县 | 景德镇市汉景达陶瓷有限公司 | 工业企业 | 3071¦建筑陶瓷制品制造 | 大气环境,环境风险管控 | 2025-07-09 | 排气筒P2 | 国家标准 | 陶瓷工业污染物排放标准(GB25464-2010) | （表5）新建企业大气污染物排放浓度限值,原料制备、干燥 喷雾干燥塔 水煤浆 | 96 | 80036 | 68 | 9.8 | 16.2 | 2.4 | 颗粒物 | 2025-06-27 | 27.6 | 17.3 | mg/m3 | 30 |  | 是 | 否
2025 | 06 | 27 | 00 | 江西省 | 景德镇市 | 浮梁县 | 景德镇市汉景达陶瓷有限公司 | 工业企业 | 3071¦建筑陶瓷制品制造 | 大气环境,环境风险管控 | 2025-07-09 | 排气筒P2 | 国家标准 | 陶瓷工业污染物排放标准(GB25464-2010) | （表5）新建企业大气污染物排放浓度限值,原料制备、干燥 喷雾干燥塔 水煤浆 | 96 | 80036 | 68 | 9.8 | 16.2 | 2.4 | 氮氧化物 | 2025-06-27 | 135 | 85 | mg/m3 | 180 |  | 是 | 否
2025 | 06 | 27 | 00 | 江西省 | 景德镇市 | 浮梁县 | 景德镇市汉景达陶瓷有限公司 | 工业企业 | 3071¦建筑陶瓷制品制造 | 大气环境,环境风险管控 | 2025-07-09 | 排气筒P2 | 国家标准 | 陶瓷工业污染物排放标准(GB25464-2010) | （表5）新建企业大气污染物排放浓度限值,原料制备、干燥 喷雾干燥塔 水煤浆 | 96 | 80036 | 68 | 9.8 | 16.2 | 2.4 | 二氧化硫 | 2025-06-27 | 25 | 15 | mg/m3 | 50 |  | 是 | 否
2025 | 06 | 27 | 00 | 江西省 | 景德镇市 | 浮梁县 | 景德镇市汉景达陶瓷有限公司 | 工业企业 | 3071¦建筑陶瓷制品制造 | 大气环境,环境风险管控 | 2025-07-09 | 排气筒P3 | 国家标准 | 陶瓷工业污染物排放标准(GB25464-2010) | （表5）新建企业大气污染物排放浓度限值,原料制备、干燥 喷雾干燥塔 油、气 | 96 | 151699 | 168 | 9.8 | 18 | 4.7 | 氮氧化物 | 2025-06-27 | 98 | 98 | mg/m3 | 180 |  | 是 | 否
2025 | 06 | 27 | 00 | 江西省 | 景德镇市 | 浮梁县 | 景德镇市汉景达陶瓷有限公司 | 工业企业 | 3071¦建筑陶瓷制品制造 | 大气环境,环境风险管控 | 2025-07-09 | 排气筒P3 | 国家标准 | 陶瓷工业污染物排放标准(GB25464-2010) | （表5）新建企业大气污染物排放浓度限值,原料制备、干燥 喷雾干燥塔 油、气 | 96 | 151699 | 168 | 9.8 | 18 | 4.7 | 二氧化硫 | 2025-06-27 | 17 | 17 | mg/m3 | 50 |  | 是 | 否
2025 | 06 | 27 | 00 | 江西省 | 景德镇市 | 浮梁县 | 景德镇市汉景达陶瓷有限公司 | 工业企业 | 3071¦建筑陶瓷制品制造 | 大气环境,环境风险管控 | 2025-07-09 | 排气筒P3 | 国家标准 | 陶瓷工业污染物排放标准(GB25464-2010) | （表5）新建企业大气污染物排放浓度限值,原料制备、干燥 喷雾干燥塔 油、气 | 96 | 151699 | 168 | 9.8 | 18 | 4.7 | 颗粒物 | 2025-06-27 | 24.4 | 24.4 | mg/m3 | 30 |  | 是 | 否
2025 | 06 | 26 | 00 | 江西省 | 景德镇市 | 浮梁县 | 景德镇万微新材料有限公司 | 工业企业 | 2619¦其他基础化学原料制造 | 水环境,大气环境 | 2025-07-09 | 烟气排口(DA001) | 国家标准 | 无机化学工业污染物排放标准(GB31573-2015) | （表3）大气污染排放限值,所有 | 100 | 5164 | 45.3 | 3.3 |  | 13.5 | 颗粒物 | 2025-06-26 | 21.6 | 21.6 | mg/m3 | 30 |  | 是 | 否
2025 | 06 | 26 | 00 | 江西省 | 景德镇市 | 浮梁县 | 景德镇万微新材料有限公司 | 工业企业 | 2619¦其他基础化学原料制造 | 水环境,大气环境 | 2025-07-09 | 烟气排口(DA001) | 国家标准 | 无机化学工业污染物排放标准(GB31573-2015) | （表3）大气污染排放限值,其他(硫化合物及硫酸盐工业、无机氰化合物工业除外) | 100 | 1294 | 43 | 13.3 |  | 5.1 | 氯化氢 | 2025-06-26 | 7.1 | 7.1 | mg/m3 | 10 |  | 是 | 否